## Профили_Двутавры
Сечение | Сокращенный сортамент | h, мм | b, мм | s, мм | tf, мм | hw, мм | bw, мм | r, мм | Площадь поперечного сечения A, см2 | Ix, см4 | Wx, см3 | Sx, см | ix, см | Iу, см4 | Wу, см3 | Sу, см | iу, см
1 | 2 | 3 | 4 | 5 | 6 | 7 | 8 | 9 | 10 | 11 | 12 | 13 | 14 | 15 | 16 | 17 | 18
10Б1 | нет | 100 | 55 | 4.1 | 5.7 | 88.6 | 25.45 | 7 | 10.32 | 171.01 | 34.2 | 19.7 | 40.7 | 15.92 | 5.79 | 4.57 | 12.42
12Б1 | нет | 117.6 | 64 | 3.8 | 5.1 | 107.4 | 30.1 | 7 | 11.03 | 257.36 | 43.8 | 24.94 | 48.3 | 22.39 | 7 | 5.49 | 14.25
12Б2 | нет | 120 | 64 | 4.4 | 6.3 | 107.4 | 29.8 | 7 | 13.21 | 317.75 | 53 | 30.36 | 49.04 | 27.67 | 8.65 | 6.79 | 14.47
14Б1 | нет | 137.4 | 73 | 3.8 | 5.6 | 126.2 | 34.6 | 7 | 13.39 | 434.86 | 63.3 | 35.8 | 56.98 | 36.42 | 9.98 | 7.76 | 16.49
14Б2 | нет | 140 | 73 | 4.7 | 6.9 | 126.2 | 34.15 | 7 | 16.43 | 541.22 | 77.3 | 44.17 | 57.4 | 44.92 | 12.31 | 9.62 | 16.54
16Б1 | нет | 157 | 82 | 4 | 5.9 | 145.2 | 39 | 9 | 16.18 | 689.28 | 87.8 | 49.55 | 65.27 | 54.43 | 13.27 | 10.35 | 18.34
16Б2 | нет | 160 | 82 | 5 | 7.4 | 145.2 | 38.5 | 9 | 20.09 | 869.29 | 108.7 | 61.93 | 65.78 | 68.31 | 16.66 | 13.05 | 18.44
18Б1 | нет | 177 | 91 | 4.3 | 6.5 | 164 | 43.35 | 9 | 19.58 | 1062.74 | 120.1 | 67.66 | 73.68 | 81.89 | 18 | 13.98 | 20.45
18Б2 | нет | 180 | 91 | 5.3 | 8 | 164 | 42.85 | 9 | 23.95 | 1316.96 | 146.3 | 83.21 | 74.16 | 100.85 | 22.16 | 17.3 | 20.52
20Б0 | нет | 198 | 99 | 4.5 | 7 | 184 | 47.25 | 11 | 23.18 | 1581.56 | 159.8 | 89.88 | 82.6 | 113.62 | 22.95 | 17.86 | 22.14
20Б1 | да | 200 | 100 | 5.5 | 8 | 184 | 47.25 | 11 | 27.16 | 1844.26 | 184.4 | 104.73 | 82.41 | 133.91 | 26.78 | 20.97 | 22.21
20Б2 | нет | 203 | 101 | 6.5 | 9.5 | 184 | 47.25 | 11 | 32.19 | 2218.49 | 218.6 | 124.99 | 83.02 | 163.93 | 32.46 | 25.5 | 22.57
20Б3 | нет | 208 | 102 | 8 | 12 | 184 | 47 | 11 | 40.24 | 2852.62 | 274.3 | 158.46 | 84.2 | 213.5 | 41.86 | 33.02 | 23.03
25Б1 | да | 248 | 124 | 5 | 8 | 232 | 59.5 | 12 | 32.68 | 3537.11 | 285.3 | 159.68 | 104.04 | 254.85 | 41.11 | 31.8 | 27.93
25Б2 | да | 250 | 125 | 6 | 9 | 232 | 59.5 | 12 | 37.66 | 4051.73 | 324.1 | 182.93 | 103.73 | 293.85 | 47.02 | 36.55 | 27.93
25Б3 | нет | 255 | 126 | 7.5 | 11.5 | 232 | 59.25 | 12 | 47.62 | 5238.16 | 410.8 | 233.88 | 104.88 | 384.79 | 61.08 | 47.67 | 28.43
25Б4 | нет | 260 | 127 | 9 | 14 | 232 | 59 | 12 | 57.68 | 6481.01 | 498.5 | 286.25 | 106 | 480.07 | 75.6 | 59.24 | 28.85
30Б1 | да | 298 | 149 | 5.5 | 8 | 282 | 71.75 | 13 | 40.8 | 6318.22 | 424 | 237.53 | 124.44 | 442 | 59.33 | 45.88 | 32.91
30Б2 | да | 300 | 150 | 6.5 | 9 | 282 | 71.75 | 13 | 46.78 | 7209.26 | 480.6 | 271.06 | 124.14 | 507.53 | 67.67 | 52.56 | 32.94
30Б3 | нет | 305 | 151 | 8 | 11.5 | 282 | 71.5 | 13 | 58.74 | 9254.92 | 606.9 | 344.37 | 125.52 | 661.88 | 87.67 | 68.31 | 33.57
30Б4 | нет | 310 | 152 | 9.5 | 14 | 282 | 71.25 | 13 | 70.8 | 11381.41 | 734.3 | 419.4 | 126.79 | 822.37 | 108.21 | 84.6 | 34.08
35Б1 | да | 346 | 174 | 6 | 9 | 328 | 84 | 14 | 52.68 | 11094.49 | 641.3 | 358.09 | 145.12 | 791.54 | 90.98 | 70.11 | 38.76
35Б2 | да | 350 | 175 | 7 | 11 | 328 | 84 | 14 | 63.14 | 13559.01 | 774.8 | 433.96 | 146.54 | 984.34 | 112.5 | 86.79 | 39.48
35Б3 | нет | 355 | 176 | 8.5 | 13.5 | 328 | 83.75 | 14 | 77.08 | 16797.02 | 946.3 | 533.54 | 147.62 | 1229.36 | 139.7 | 108.13 | 39.94
35Б4 | нет | 361 | 177 | 10 | 16.5 | 328 | 83.5 | 14 | 92.89 | 20719.71 | 1147.9 | 651.07 | 149.35 | 1528.9 | 172.76 | 134.02 | 40.57
40Б1 | да | 396 | 199 | 7 | 11 | 374 | 96 | 16 | 72.16 | 20018.83 | 1011.1 | 563.93 | 166.56 | 1447.14 | 145.44 | 111.97 | 44.78
40Б2 | да | 400 | 200 | 8 | 13 | 374 | 96 | 16 | 84.12 | 23704.43 | 1185.2 | 663.13 | 167.87 | 1736.39 | 173.64 | 133.82 | 45.43
40Б3 | нет | 406 | 201 | 9.5 | 16 | 374 | 95.75 | 16 | 102.05 | 29352.45 | 1445.9 | 813.38 | 169.6 | 2169.89 | 215.91 | 166.74 | 46.11
40Б4 | нет | 412 | 202 | 11 | 19 | 374 | 95.5 | 16 | 120.1 | 35196.83 | 1708.6 | 966.65 | 171.19 | 2616.25 | 259.03 | 200.47 | 46.67
45Б1 | да | 446 | 199 | 8 | 12 | 422 | 95.5 | 18 | 84.3 | 28697.35 | 1286.9 | 725.06 | 184.5 | 1580.03 | 158.8 | 123.29 | 43.29
45Б2 | да | 450 | 200 | 9 | 14 | 422 | 95.5 | 18 | 96.76 | 33450.76 | 1486.7 | 839.53 | 185.93 | 1871.57 | 187.16 | 145.46 | 43.98
45Б3 | нет | 456 | 201 | 10.5 | 17 | 422 | 95.25 | 18 | 115.43 | 40710.41 | 1785.5 | 1012.55 | 187.8 | 2307.62 | 229.61 | 178.81 | 44.71
45Б4 | нет | 462 | 202 | 12 | 20 | 422 | 95 | 18 | 134.22 | 48197.42 | 2086.5 | 1188.75 | 189.5 | 2756.66 | 272.94 | 213.01 | 45.32
50Б1 | да | 492 | 199 | 8.8 | 12 | 468 | 95.1 | 20 | 92.38 | 36841.89 | 1497.6 | 853.45 | 199.7 | 1581.96 | 158.99 | 124.86 | 41.38
50Б2 | да | 496 | 199 | 9 | 14 | 468 | 95 | 20 | 101.27 | 41869.08 | 1688.3 | 957.23 | 203.33 | 1844.89 | 185.42 | 144.88 | 42.68
50Б3 | нет | 500 | 200 | 10 | 16 | 468 | 95 | 20 | 114.23 | 47846.05 | 1913.8 | 1087.59 | 204.66 | 2140.79 | 214.08 | 167.48 | 43.29
50Б4 | нет | 508 | 201 | 12 | 20 | 468 | 94.5 | 20 | 139.99 | 59953.57 | 2360.4 | 1348.82 | 206.94 | 2717.85 | 270.43 | 212.23 | 44.06
50Б5 | нет | 516 | 202 | 15 | 24 | 468 | 93.5 | 20 | 170.59 | 73345.26 | 2842.8 | 1642.68 | 207.35 | 3315.53 | 328.27 | 260.04 | 44.09
55Б1 | нет | 543 | 220 | 9.5 | 13.5 | 516 | 105.25 | 24 | 113.36 | 55677.42 | 2050.7 | 1164.94 | 221.62 | 2405.54 | 218.69 | 171.67 | 46.06
55Б2 | нет | 547 | 220 | 10 | 15.5 | 516 | 105 | 24 | 124.74 | 62784.45 | 2295.6 | 1301.49 | 224.34 | 2761.34 | 251.03 | 196.56 | 47.05
55Б3 | нет | 553 | 221 | 12 | 18.5 | 516 | 104.5 | 24 | 148.63 | 75321.22 | 2724.1 | 1554.49 | 225.11 | 3342.92 | 302.53 | 237.99 | 47.42
55Б4 | нет | 560 | 222 | 14 | 22 | 516 | 104 | 24 | 174.86 | 89907.09 | 3211 | 1842.2 | 226.75 | 4032.07 | 363.25 | 286.76 | 48.02
60Б1 | нет | 596 | 199 | 10 | 15 | 566 | 94.5 | 22 | 120.45 | 68715.9 | 2305.9 | 1325.36 | 238.85 | 1979.66 | 198.96 | 157.64 | 40.54
60Б2 | нет | 600 | 200 | 11 | 17 | 566 | 94.5 | 22 | 134.41 | 77632.25 | 2587.7 | 1489.36 | 240.32 | 2278.16 | 227.82 | 180.72 | 41.17
60Б3 | нет | 604 | 201 | 12.5 | 19 | 566 | 94.25 | 22 | 151.28 | 87472.1 | 2896.4 | 1675.38 | 240.46 | 2586.62 | 257.38 | 205.28 | 41.35
60Б4 | нет | 612 | 202 | 15 | 23 | 566 | 93.5 | 22 | 181.97 | 106509.5 | 3480.7 | 2026.68 | 241.93 | 3182.62 | 315.11 | 253.12 | 41.82
70Б1 | нет | 691 | 260 | 12 | 15.5 | 660 | 124 | 24 | 164.74 | 125922.2 | 3644.6 | 2094.79 | 276.47 | 4557.35 | 350.57 | 276.64 | 52.6
70Б2 | нет | 697 | 260 | 12.5 | 18.5 | 660 | 123.75 | 24 | 183.64 | 145904.02 | 4186.63 | 2392.68 | 281.87 | 5437.68 | 418.28 | 328.41 | 54.41
70Б3 | нет | 702 | 261 | 14.5 | 21 | 660 | 123.25 | 24 | 210.26 | 167085.05 | 4760.3 | 2736.06 | 281.89 | 6248.49 | 478.81 | 378.1 | 54.51
70Б4 | нет | 710 | 262 | 17 | 25 | 660 | 122.5 | 24 | 248.14 | 199679.98 | 5624.8 | 3249.28 | 283.67 | 7531.16 | 574.9 | 456.29 | 55.09
20Ш0 | нет | 190 | 149 | 5 | 7 | 176 | 72 | 13 | 31.11 | 2079.6 | 218.9 | 120.97 | 81.76 | 386.62 | 51.9 | 39.79 | 35.25
20Ш1 | да | 194 | 150 | 6 | 9 | 176 | 72 | 13 | 39.01 | 2689.74 | 277.3 | 154.28 | 83.04 | 507.16 | 67.62 | 51.85 | 36.06
20Ш2 | да | 199 | 151 | 7.5 | 11.5 | 176 | 71.75 | 13 | 49.38 | 3502.14 | 352 | 198.01 | 84.21 | 661.25 | 87.58 | 67.27 | 36.59
20Ш3 | нет | 204 | 152 | 9 | 14 | 176 | 71.5 | 13 | 59.85 | 4362.01 | 427.7 | 243.18 | 85.37 | 821.37 | 108.08 | 83.18 | 37.05
20Ш4 | нет | 211 | 155 | 11 | 17.5 | 176 | 72 | 13 | 75.06 | 5696.83 | 540 | 311.2 | 87.12 | 1089.19 | 140.54 | 108.38 | 38.09
20Ш5 | нет | 218 | 157 | 13 | 21 | 176 | 72 | 13 | 90.27 | 7117.64 | 653 | 381.26 | 88.8 | 1359.05 | 173.13 | 133.81 | 38.8
20Ш6 | нет | 228 | 159 | 16 | 26 | 176 | 71.5 | 13 | 112.29 | 9312.8 | 816.9 | 485.66 | 91.07 | 1749.68 | 220.09 | 170.75 | 39.47
25Ш0 | нет | 240 | 174 | 6 | 9 | 222 | 84 | 16 | 46.84 | 4981.13 | 415.1 | 229.64 | 103.13 | 791.75 | 91.01 | 69.84 | 41.11
25Ш1 | да | 244 | 175 | 7 | 11 | 222 | 84 | 16 | 56.24 | 6121.23 | 501.7 | 279.19 | 104.33 | 984.48 | 112.51 | 86.36 | 41.84
25Ш2 | да | 249 | 176 | 8.5 | 13.5 | 222 | 83.75 | 16 | 68.59 | 7624.69 | 612.4 | 343.94 | 105.44 | 1229.33 | 139.7 | 107.41 | 42.34
25Ш3 | нет | 256 | 177 | 10.5 | 17 | 222 | 83.25 | 16 | 85.69 | 9819.49 | 767.2 | 436.06 | 107.05 | 1575.2 | 177.99 | 137.18 | 42.88
25Ш4 | нет | 264 | 182 | 13 | 21 | 222 | 84.5 | 16 | 107.5 | 12751.44 | 966 | 556.26 | 108.91 | 2116.49 | 232.58 | 179.7 | 44.37
25Ш5 | нет | 274 | 184 | 16 | 26 | 222 | 84 | 16 | 133.4 | 16478.26 | 1202.8 | 703.59 | 111.14 | 2710.17 | 294.58 | 228.44 | 45.07
25Ш6 | нет | 286 | 186 | 19 | 32 | 222 | 83.5 | 16 | 163.42 | 21287.68 | 1488.7 | 884.76 | 114.13 | 3448.57 | 370.81 | 288.22 | 45.94
30Ш0 | нет | 290 | 199 | 7 | 10 | 270 | 96 | 18 | 61.48 | 9429.75 | 650.3 | 360.6 | 123.85 | 1316.09 | 132.27 | 101.7 | 46.27
30Ш1 | да | 294 | 200 | 8 | 12 | 270 | 96 | 18 | 72.38 | 11338.3 | 771.3 | 429.51 | 125.16 | 1603.26 | 160.33 | 123.28 | 47.06
30Ш2 | да | 300 | 201 | 9 | 15 | 270 | 96 | 18 | 87.38 | 14209.66 | 947.3 | 529.86 | 127.52 | 2034.13 | 202.4 | 155.42 | 48.25
30Ш3 | нет | 306 | 203 | 11 | 18 | 270 | 96 | 18 | 105.56 | 17455.33 | 1140.9 | 644.63 | 128.59 | 2515.46 | 247.83 | 190.85 | 48.82
30Ш4 | нет | 314 | 206 | 13 | 22 | 270 | 96.5 | 18 | 128.52 | 21967.16 | 1399.2 | 798.35 | 130.74 | 3213.67 | 312.01 | 240.56 | 50
30Ш5 | нет | 326 | 208 | 16 | 28 | 270 | 96 | 18 | 162.46 | 29037.68 | 1781.5 | 1031.79 | 133.69 | 4213.04 | 405.1 | 313.16 | 50.92
30Ш6 | нет | 342 | 210 | 20 0 | 36 | 270 | 95 | 18 | 207.98 | 39315.66 | 2299.2 | 1357.14 | 137.49 | 5580.38 | 531.47 | 412.35 | 51.8
35Ш1 | да | 334 | 249 | 8 | 11 | 312 | 120.5 | 20 | 83.17 | 17107.05 | 1024.4 | 565.71 | 143.42 | 2834.62 | 227.68 | 174.45 | 58.38
35Ш2 | да | 340 | 250 | 9 | 14 | 312 | 120.5 | 20 | 101.51 | 21676.5 | 1275.1 | 706.03 | 146.13 | 3650.97 | 292.08 | 223.45 | 59.97
35Ш3 | нет | 347 | 252 | 11 | 17.5 | 312 | 120.5 | 20 | 125.95 | 27535.21 | 1587 | 886.41 | 147.86 | 4674.9 | 371.02 | 284.26 | 60.92
35Ш4 | нет | 354 | 254 | 13 | 21 | 312 | 120.5 | 20 | 150.67 | 33692.45 | 1903.5 | 1072.31 | 149.54 | 5745.8 | 452.43 | 347.18 | 61.75
35Ш5 | нет | 364 | 258 | 16 | 26 | 312 | 121 | 20 | 187.51 | 43231.44 | 2375.4 | 1354.36 | 151.84 | 7458.32 | 578.16 | 444.79 | 63.07
35Ш6 | нет | 376 | 260 | 19 | 32 | 312 | 120.5 | 20 | 229.11 | 54967.48 | 2923.8 | 1688.25 | 154.89 | 9398.88 | 722.99 | 557.28 | 64.05
35Ш7 | нет | 392 | 262 | 23 | 40 | 312 | 119.5 | 20 | 284.79 | 71815.25 | 3664 | 2150.36 | 158.8 | 12030.69 | 918.37 | 709.81 | 65
40Ш1 | да | 383 | 299 | 9.5 | 12.5 | 358 | 144.75 | 22 | 112.91 | 30554.32 | 1595.5 | 880.73 | 164.5 | 5576.08 | 372.98 | 285.42 | 70.27
40Ш2 | да | 390 | 300 | 10 | 16 | 358 | 145 | 22 | 135.95 | 38674.1 | 1983.3 | 1093.97 | 168.66 | 7207.77 | 480.52 | 366.53 | 72.81
40Ш3 | нет | 397 | 302 | 12 | 19.5 | 358 | 145 | 22 | 164.89 | 47846.38 | 2410.4 | 1339.96 | 170.34 | 8962.48 | 593.54 | 453.33 | 73.72
40Ш4 | нет | 406 | 304 | 14.5 | 24 | 358 | 144.75 | 22 | 201.98 | 60107.1 | 2960.9 | 1662 | 172.51 | 11253.74 | 740.38 | 566.43 | 74.64
40Ш5 | нет | 418 | 309 | 17.5 | 30 | 358 | 145.75 | 22 | 252.2 | 77867.25 | 3725.7 | 2114.9 | 175.71 | 14776.27 | 956.39 | 732.65 | 76.54
40Ш6 | нет | 430 | 311 | 21 | 36 | 358 | 145 | 22 | 303.25 | 96432.24 | 4485.2 | 2578.21 | 178.32 | 18086.35 | 1163.11 | 893.43 | 77.23
40Ш7 | нет | 446 | 313 | 25 | 44 | 358 | 144 | 22 | 369.09 | 122543.61 | 5495.2 | 3204.85 | 182.21 | 22547.07 | 1440.71 | 1109.25 | 78.16
45Ш0 | нет | 434 | 299 | 10 | 15 | 404 | 144.5 | 24 | 135.04 | 46794.17 | 2156.4 | 1192.24 | 186.15 | 6692.4 | 447.65 | 342.87 | 70.4
45Ш1 | да | 440 | 300 | 11 | 18 | 404 | 144.5 | 24 | 157.38 | 56069.13 | 2548.6 | 1412.44 | 188.75 | 8111.31 | 540.75 | 413.8 | 71.79
45Ш2 | да | 446 | 302 | 13 | 21 | 404 | 144.5 | 24 | 184.3 | 66379.08 | 2976.6 | 1661.51 | 189.78 | 9655.62 | 639.44 | 490.29 | 72.38
45Ш3 | нет | 452 | 304 | 15 | 24 | 404 | 144.5 | 24 | 211.46 | 77050.83 | 3409.3 | 1915.99 | 190.88 | 11258.33 | 740.68 | 569.04 | 72.97
45Ш4 | нет | 464 | 308 | 18 | 30 | 404 | 145 | 24 | 262.46 | 98962.82 | 4265.6 | 2420.93 | 194.18 | 14639.89 | 950.64 | 731.39 | 74.69
45Ш5 | нет | 476 | 310 | 21 | 36 | 404 | 144.5 | 24 | 312.98 | 121722.09 | 5114.4 | 2932.26 | 197.21 | 17919.22 | 1156.08 | 891.09 | 75.67
45Ш6 | нет | 492 | 312 | 25 | 44 | 404 | 143.5 | 24 | 380.5 | 153856.39 | 6254.3 | 3633.74 | 201.08 | 22341.69 | 1432.16 | 1106.76 | 76.63
50Ш1 | да | 482 | 300 | 11 | 15 | 452 | 144.5 | 26 | 145.52 | 60366.76 | 2504.8 | 1395.56 | 203.67 | 6763.81 | 450.92 | 347.62 | 68.18
50Ш2 | да | 487 | 300 | 14.5 | 17.5 | 452 | 142.75 | 26 | 176.34 | 71863.01 | 2951.3 | 1666.63 | 201.87 | 7897.76 | 526.52 | 409.42 | 66.92
50Ш3 | нет | 493 | 300 | 15.5 | 20.5 | 452 | 142.25 | 26 | 198.86 | 83437.19 | 3384.9 | 1912.66 | 204.83 | 9251.07 | 616.74 | 478.76 | 68.21
50Ш4 | нет | 499 | 300 | 16.5 | 23.5 | 452 | 141.75 | 26 | 221.38 | 95277.59 | 3818.7 | 2161.4 | 207.45 | 10604.77 | 706.98 | 548.21 | 69.21
50Ш5 | нет | 508 | 302 | 19 | 28 | 452 | 141.5 | 26 | 260.8 | 114959.83 | 4526 | 2578.55 | 209.95 | 12894.5 | 853.94 | 663.27 | 70.31
50Ш6 | нет | 518 | 310 | 22 | 33 | 452 | 144 | 26 | 309.84 | 140248.12 | 5415 | 3106.5 | 212.75 | 16442.93 | 1060.83 | 825.05 | 72.85
50Ш7 | нет | 532 | 312 | 26 | 40 | 452 | 143 | 26 | 372.92 | 174203.77 | 6549 | 3797.96 | 216.13 | 20335.66 | 1303.57 | 1017.09 | 73.84
50Ш8 | нет | 548 | 314 | 30 | 48 | 452 | 142 | 26 | 442.84 | 214879.98 | 7842.3 | 4598.03 | 220.28 | 24895.52 | 1585.7 | 1240.04 | 74.98
60Ш1 | нет | 582 | 300 | 12 | 17 | 548 | 144 | 28 | 174.49 | 102709.98 | 3529.6 | 1981.3 | 242.62 | 7669.85 | 511.32 | 396.49 | 66.3
60Ш2 | нет | 589 | 300 | 16 | 20.5 | 548 | 142 | 28 | 217.41 | 126193.28 | 4285 | 2438.84 | 240.92 | 9259.23 | 617.28 | 483.58 | 65.26
60Ш3 | нет | 597 | 300 | 18 | 24.5 | 548 | 141 | 28 | 252.37 | 150035.32 | 5026.3 | 2869.72 | 243.82 | 11069.15 | 737.94 | 578.58 | 66.23
60Ш4 | нет | 605 | 300 | 20 | 28.5 | 548 | 140 | 28 | 287.33 | 174450.48 | 5767 | 3305.39 | 246.4 | 12881.17 | 858.74 | 674.12 | 66.96
60Ш5 | нет | 616 | 302 | 23 | 34 | 548 | 139.5 | 28 | 338.13 | 210467.04 | 6833.4 | 3941.46 | 249.49 | 15686.68 | 1038.85 | 817.44 | 68.11
60Ш6 | нет | 630 | 315 | 27 | 41 | 548 | 144 | 28 | 412.99 | 266239.93 | 8452.1 | 4907.09 | 253.9 | 21476.18 | 1363.57 | 1073.64 | 72.11
60Ш7 | нет | 644 | 317 | 31 | 48 | 548 | 143 | 28 | 480.93 | 318172.04 | 9881.1 | 5788.14 | 257.21 | 25653.76 | 1618.53 | 1279.02 | 73.04
60Ш8 | нет | 664 | 319 | 36 | 58 | 548 | 141.5 | 28 | 574.05 | 394963.73 | 11896.5 | 7047.57 | 262.3 | 31634.21 | 1983.34 | 1572.47 | 74.23
70Ш1 | нет | 692 | 300 | 13 | 20 | 652 | 143.5 | 28 | 211.49 | 172424.05 | 4983.4 | 2814.39 | 285.53 | 9024.74 | 601.65 | 468.07 | 65.32
70Ш2 | нет | 698 | 300 | 15 | 23 | 652 | 142.5 | 28 | 242.53 | 198779.77 | 5695.7 | 3233.41 | 286.29 | 10382.92 | 692.19 | 540.47 | 65.43
70Ш3 | нет | 707 | 300 | 18 | 27.5 | 652 | 141 | 28 | 289.09 | 239021.1 | 6761.6 | 3867.01 | 287.54 | 12424.2 | 828.28 | 650.29 | 65.56
70Ш4 | нет | 715 | 300 | 20.5 | 31.5 | 652 | 139.75 | 28 | 329.39 | 275127.01 | 7695.9 | 4426.46 | 289.01 | 14242 | 949.47 | 748.55 | 65.76
70Ш5 | нет | 725 | 300 | 23 | 36.5 | 652 | 138.5 | 28 | 375.69 | 319781.96 | 8821.6 | 5099.3 | 291.75 | 16514.18 | 1100.95 | 870.34 | 66.3
70Ш6 | нет | 740 | 313 | 27 | 44 | 652 | 143 | 28 | 458.21 | 403258.33 | 10898.9 | 6334.98 | 296.66 | 22622.21 | 1445.51 | 1143.72 | 70.26
70Ш7 | нет | 758 | 315 | 32 | 53 | 652 | 141.5 | 28 | 549.27 | 496466.98 | 13099.4 | 7693 | 300.64 | 27822.58 | 1766.51 | 1405.68 | 71.17
70Ш8 | нет | 780 | 317 | 38 | 64 | 652 | 139.5 | 28 | 660.25 | 616075.38 | 15796.8 | 9389.94 | 305.47 | 34321.6 | 2165.4 | 1734.01 | 72.1
15К1 | нет | 147 | 149 | 6 | 8.5 | 130 | 71.5 | 11 | 34.17 | 1366.76 | 186 | 103.63 | 63.25 | 469.21 | 62.98 | 48.05 | 37.06
15К2 | нет | 150 | 150 | 7 | 10 | 130 | 71.5 | 11 | 40.14 | 1641.33 | 218.8 | 123.04 | 63.95 | 563.28 | 75.1 | 57.36 | 37.46
15К3 | нет | 155 | 151 | 8.5 | 12.5 | 130 | 71.25 | 11 | 49.84 | 2117.61 | 273.2 | 155.69 | 65.18 | 718.46 | 95.16 | 72.78 | 37.97
15К4 | нет | 160 | 152 | 10 | 15 | 130 | 71 | 11 | 59.64 | 2629.16 | 328.6 | 189.67 | 66.4 | 879.66 | 115.74 | 88.65 | 38.41
15К5 | нет | 166 | 153 | 12 | 18 | 130 | 70.5 | 11 | 71.72 | 3291.43 | 396.6 | 232.39 | 67.74 | 1077.13 | 140.8 | 108.12 | 38.75
20К1 | да | 196 | 199 | 6.5 | 10 | 176 | 96.25 | 13 | 52.69 | 3846.06 | 392.5 | 216.41 | 85.44 | 1314.47 | 132.11 | 100.38 | 49.95
20К2 | да | 200 | 200 | 8 | 12 | 176 | 96 | 13 | 63.53 | 4715.63 | 471.6 | 262.75 | 86.15 | 1601.53 | 160.15 | 121.91 | 50.21
20К3 | нет | 204 | 201 | 9 | 14 | 176 | 96 | 13 | 73.57 | 5602.48 | 549.3 | 308.35 | 87.26 | 1896.76 | 188.73 | 143.72 | 50.78
20К4 | нет | 210 | 201 | 10.5 | 17 | 176 | 95.25 | 13 | 88.27 | 6962.62 | 663.1 | 376.57 | 88.81 | 2303.59 | 229.21 | 174.72 | 51.09
20К5 | нет | 214 | 202 | 12 | 19 | 176 | 95 | 13 | 99.33 | 7970.4 | 744.9 | 426.84 | 89.58 | 2613.87 | 258.8 | 197.63 | 51.3
20К6 | нет | 220 | 202 | 14 | 22 | 176 | 94 | 13 | 114.97 | 9488.15 | 862.6 | 500.34 | 90.84 | 3027.75 | 299.78 | 229.45 | 51.32
20К7 | нет | 226 | 203 | 16 | 25 | 176 | 93.5 | 13 | 131.11 | 11136.66 | 985.6 | 578.16 | 92.16 | 3493.41 | 344.18 | 263.98 | 51.62
20К8 | нет | 234 | 203 | 18 | 29 | 176 | 92.5 | 13 | 150.87 | 13375.48 | 1143.2 | 679.29 | 94.16 | 4053.99 | 399.41 | 306.76 | 51.84
25К1 | да | 246 | 249 | 8 | 12 | 222 | 120.5 | 16 | 79.72 | 9170.92 | 745.6 | 410.68 | 107.26 | 3090.06 | 248.2 | 188.61 | 62.26
25К2 | да | 250 | 250 | 9 | 14 | 222 | 120.5 | 16 | 92.18 | 10832.61 | 866.6 | 480.25 | 108.41 | 3648.81 | 291.9 | 221.88 | 62.92
25К3 | нет | 253 | 251 | 10 | 15.5 | 222 | 120.5 | 16 | 102.21 | 12153.56 | 960.8 | 535.41 | 109.05 | 4088.75 | 325.8 | 247.85 | 63.25
25К4 | нет | 257 | 252 | 11 | 17.5 | 222 | 120.5 | 16 | 114.82 | 13927.17 | 1083.8 | 607.67 | 110.14 | 4672.01 | 370.79 | 282.18 | 63.79
25К5 | нет | 262 | 253 | 12.5 | 20 | 222 | 120.25 | 16 | 131.15 | 16243.92 | 1240 | 701.07 | 111.29 | 5404.02 | 427.2 | 325.46 | 64.19
25К6 | нет | 267 | 253 | 14 | 22.5 | 222 | 119.5 | 16 | 147.13 | 18593.24 | 1392.8 | 793.96 | 112.42 | 6080.59 | 480.68 | 366.65 | 64.29
25К7 | нет | 274 | 258 | 16 | 26 | 222 | 121 | 16 | 171.88 | 22416.62 | 1636.3 | 942.16 | 114.2 | 7452.57 | 577.72 | 441.04 | 65.85
25К8 | нет | 281 | 259 | 18 | 29.5 | 222 | 120.5 | 16 | 194.97 | 26169.72 | 1862.6 | 1083.49 | 115.86 | 8556.67 | 660.75 | 505.09 | 66.25
25К9 | нет | 288 | 260 | 20 | 33 | 222 | 120 | 16 | 218.2 | 30128.76 | 2092.3 | 1228.96 | 117.51 | 9685.85 | 745.07 | 570.29 | 66.63
25К10 | нет | 298 | 261 | 23 | 38 | 222 | 119 | 16 | 251.62 | 36112.37 | 2423.7 | 1442.84 | 119.8 | 11288.1 | 864.99 | 663.49 | 66.98
30К1 | да | 298 | 299 | 9 | 14 | 270 | 145 | 18 | 110.8 | 18848.66 | 1265 | 694.64 | 130.43 | 6241.19 | 417.47 | 316.82 | 75.05
30К2 | да | 300 | 300 | 10 | 15 | 270 | 145 | 18 | 119.78 | 20410.21 | 1360.7 | 750.59 | 130.54 | 6754.83 | 450.32 | 342.13 | 75.1
30К3 | нет | 300 | 305 | 15 | 15 | 270 | 145 | 18 | 134.78 | 21535.21 | 1435.7 | 806.84 | 126.4 | 7104.76 | 465.89 | 358.04 | 72.6
30К4 | нет | 304 | 301 | 11 | 17 | 270 | 145 | 18 | 134.82 | 23380.49 | 1538.2 | 852.74 | 131.69 | 7732.59 | 513.79 | 390.46 | 75.73
30К5 | нет | 308 | 301 | 12 | 19 | 270 | 144.5 | 18 | 149.56 | 26362.99 | 1711.9 | 953.96 | 132.77 | 8642.78 | 574.27 | 436.61 | 76.02
30К6 | нет | 312 | 302 | 13 | 21 | 270 | 144.5 | 18 | 164.72 | 29508.74 | 1891.6 | 1059.44 | 133.84 | 9648.6 | 638.98 | 485.99 | 76.53
30К7 | нет | 316 | 302 | 14.5 | 23 | 270 | 143.75 | 18 | 180.85 | 32732.42 | 2071.7 | 1167.93 | 134.53 | 10569.09 | 699.94 | 533.09 | 76.45
30К8 | нет | 316 | 357 | 14.5 | 23 | 270 | 171.25 | 18 | 206.15 | 38173.52 | 2416.1 | 1353.26 | 136.08 | 17452.1 | 977.71 | 741.5 | 92.01
30К9 | нет | 322 | 358 | 16 | 26 | 270 | 171 | 18 | 232.14 | 43983.21 | 2731.9 | 1541.6 | 137.65 | 19896.06 | 1111.51 | 843.38 | 92.58
30К10 | нет | 328 | 359 | 18 | 29 | 270 | 170.5 | 18 | 259.6 | 50113.52 | 3055.7 | 1738.68 | 138.94 | 22381.16 | 1246.86 | 947.13 | 92.85
30К11 | нет | 334 | 360 | 20 | 32 | 270 | 170 | 18 | 287.18 | 56488.07 | 3382.5 | 1939.98 | 140.25 | 24906.98 | 1383.72 | 1052.25 | 93.13
30К12 | нет | 341 | 361 | 22 | 35.5 | 270 | 169.5 | 18 | 318.49 | 64158.87 | 3763 | 2176.26 | 141.93 | 27866.03 | 1543.82 | 1175.02 | 93.54
30К13 | нет | 350 | 362 | 24 | 40 | 270 | 169 | 18 | 357.18 | 74376.59 | 4250.1 | 2481.31 | 144.3 | 31663.84 | 1749.38 | 1332.11 | 94.15
30К14 | нет | 356 | 371 | 27 | 43 | 270 | 172 | 18 | 394.74 | 83542.72 | 4693.4 | 2760.9 | 145.48 | 36649.59 | 1975.72 | 1506.68 | 96.36
30К15 | нет | 364 | 372 | 30 | 47 | 270 | 171 | 18 | 433.46 | 93889.39 | 5158.8 | 3062.8 | 147.17 | 40396.23 | 2171.84 | 1659.03 | 96.54
30К16 | нет | 374 | 373 | 33 | 52 | 270 | 170 | 18 | 479.8 | 107317.14 | 5738.9 | 3441.68 | 149.56 | 45068.65 | 2416.55 | 1848.28 | 96.92
30К17 | нет | 384 | 374 | 36 | 57 | 270 | 169 | 18 | 526.34 | 121512.35 | 6328.8 | 3831.76 | 151.94 | 49816.72 | 2664 | 2040.04 | 97.29
30К18 | нет | 396 | 375 | 39 | 63 | 270 | 168 | 18 | 580.58 | 139424.86 | 7041.7 | 4307.16 | 154.97 | 55520.26 | 2961.08 | 2269.45 | 97.79
30К19 | нет | 408 | 385 | 43 | 69 | 270 | 171 | 18 | 650.18 | 162282.28 | 7955 | 4912.82 | 157.99 | 65823.94 | 3419.43 | 2622.83 | 100.62
30К20 | нет | 422 | 387 | 47 | 76 | 270 | 170 | 18 | 717.92 | 187072.37 | 8866 | 5534.78 | 161.42 | 73671.75 | 3807.33 | 2923.99 | 101.3
30К21 | нет | 440 | 389 | 52 | 85 | 270 | 168.5 | 18 | 804.48 | 221339.16 | 10060.9 | 6361.1 | 165.87 | 83732.23 | 4305 | 3311.01 | 102.02
35К1 | да | 342 | 348 | 10 | 15 | 312 | 169 | 20 | 139.03 | 31247.91 | 1827.4 | 1001.17 | 149.92 | 10542.21 | 605.87 | 459.67 | 87.08
35К1,5 | нет | 346 | 349 | 11 | 17 | 312 | 169 | 20 | 156.41 | 35711.23 | 2064.2 | 1135.84 | 151.1 | 12051.44 | 690.63 | 524.08 | 87.78
35К2 | да | 350 | 350 | 12 | 19 | 312 | 169 | 20 | 173.87 | 40295.09 | 2302.6 | 1272.61 | 152.23 | 13585.82 | 776.33 | 589.29 | 88.39
35К3 | нет | 355 | 351 | 13.5 | 21.5 | 312 | 168.75 | 20 | 196.48 | 46230.77 | 2604.6 | 1448.66 | 153.39 | 15506.81 | 883.58 | 671.24 | 88.84
35К4 | нет | 360 | 352 | 15 | 24 | 312 | 168.5 | 20 | 219.19 | 52353.7 | 2908.5 | 1627.8 | 154.55 | 17459.86 | 992.04 | 754.25 | 89.25
35К5 | нет | 365 | 353 | 16.5 | 26.5 | 312 | 168.25 | 20 | 242 | 58667.44 | 3214.7 | 1810.04 | 155.7 | 19445.3 | 1101.72 | 838.34 | 89.64
35К6 | нет | 369 | 360 | 18 | 28.5 | 312 | 171 | 20 | 264.79 | 64960.86 | 3520.9 | 1991.8 | 156.63 | 22183.47 | 1232.42 | 938.35 | 91.53
35К7 | нет | 376 | 361 | 20 | 32 | 312 | 170.5 | 20 | 296.87 | 74398.83 | 3957.4 | 2256.32 | 158.31 | 25119.61 | 1391.67 | 1060.65 | 91.99
35К8 | нет | 382 | 362 | 22 | 35 | 312 | 170 | 20 | 325.47 | 82894.78 | 4340 | 2491.96 | 159.59 | 27708.51 | 1530.86 | 1168.17 | 92.27
35К9 | нет | 389 | 363 | 24 | 38.5 | 312 | 169.5 | 20 | 357.82 | 93053.12 | 4784.2 | 2767.25 | 161.26 | 30738.03 | 1693.56 | 1293.57 | 92.68
35К10 | нет | 396 | 364 | 26.5 | 42 | 312 | 168.75 | 20 | 391.87 | 103736.94 | 5239.2 | 3054.44 | 162.7 | 33819.63 | 1858.22 | 1421.64 | 92.9
35К11 | нет | 404 | 374 | 29 | 46 | 312 | 172.5 | 20 | 437.99 | 118982.06 | 5890.2 | 3458.4 | 164.82 | 40183.36 | 2148.84 | 1644.63 | 95.78
35К12 | нет | 414 | 375 | 32 | 51 | 312 | 171.5 | 20 | 485.77 | 135721.11 | 6556.6 | 3886.58 | 167.15 | 44924.28 | 2395.96 | 1836.42 | 96.17
35К13 | нет | 424 | 376 | 35 | 56 | 312 | 170.5 | 20 | 533.75 | 153322.14 | 7232.2 | 4326.2 | 169.49 | 49742.08 | 2645.86 | 2030.81 | 96.54
35К14 | нет | 434 | 377 | 38 | 61 | 312 | 169.5 | 20 | 581.93 | 171810.18 | 7917.5 | 4777.34 | 171.83 | 54637.74 | 2898.55 | 2227.81 | 96.9
35К15 | нет | 446 | 378 | 42 | 67 | 312 | 168 | 20 | 640.99 | 195206.29 | 8753.7 | 5336.35 | 174.51 | 60526.72 | 3202.47 | 2466.48 | 97.17
35К16 | нет | 458 | 392 | 46 | 73 | 312 | 173 | 20 | 719.27 | 227053.17 | 9915 | 6094.32 | 177.67 | 73566.95 | 3753.42 | 2891.61 | 101.13
35К17 | нет | 472 | 393 | 50 | 80 | 312 | 171.5 | 20 | 788.23 | 258357.05 | 10947.3 | 6796.66 | 181.04 | 81286.57 | 4136.72 | 3191.54 | 101.55
35К18 | нет | 488 | 394 | 55 | 88 | 312 | 169.5 | 20 | 868.47 | 296560.11 | 12154.1 | 7629.66 | 184.79 | 90173.86 | 4577.35 | 3538.66 | 101.9
35К19 | нет | 506 | 395 | 60 | 97 | 312 | 167.5 | 20 | 956.93 | 342451.59 | 13535.6 | 8591.51 | 189.17 | 100237.84 | 5075.33 | 3929.92 | 102.35
35К20 | нет | 520 | 409 | 65 | 104 | 312 | 172 | 20 | 1056.95 | 392963.38 | 15114 | 9664.42 | 192.82 | 119352.51 | 5836.31 | 4520.43 | 106.26
35К21 | нет | 540 | 411 | 71 | 114 | 312 | 170 | 20 | 1162.03 | 454051.02 | 16816.7 | 10869.85 | 197.67 | 132896.31 | 6466.97 | 5017.71 | 106.94
35К22 | нет | 562 | 413 | 77 | 125 | 312 | 168 | 20 | 1276.17 | 526659.93 | 18742.4 | 12243.01 | 203.15 | 148011.27 | 7167.62 | 5568.89 | 107.69
35К23 | нет | 580 | 426 | 84 | 134 | 312 | 171 | 20 | 1407.19 | 606878.23 | 20926.8 | 13777.86 | 207.67 | 174271.92 | 8181.78 | 6362.61 | 111.29
35К24 | нет | 604 | 430 | 92 | 146 | 312 | 169 | 20 | 1546.07 | 704826.44 | 23338.6 | 15522.09 | 213.51 | 195579.56 | 9096.72 | 7087.61 | 112.47
40К1 | да | 394 | 398 | 11 | 18 | 358 | 193.5 | 22 | 186.81 | 56145.31 | 2850 | 1559.22 | 173.36 | 18922.62 | 950.89 | 720.4 | 100.64
40К2 | да | 400 | 400 | 13 | 21 | 358 | 193.5 | 22 | 218.69 | 66621.41 | 3331.1 | 1836.23 | 174.54 | 22412.67 | 1120.63 | 849.93 | 101.23
40К3 | нет | 406 | 403 | 16 | 24 | 358 | 193.5 | 22 | 254.87 | 78039.22 | 3844.3 | 2139.84 | 174.98 | 26200.19 | 1300.26 | 988.59 | 101.39
40К4 | нет | 414 | 405 | 18 | 28 | 358 | 193.5 | 22 | 295.39 | 92771.14 | 4481.7 | 2513.15 | 177.22 | 31026.87 | 1532.19 | 1165.56 | 102.49
40К4,5 | нет | 420 | 403 | 20 | 31 | 358 | 191.5 | 22 | 325.61 | 103629.7 | 4934.8 | 2786.46 | 178.4 | 33850.08 | 1679.9 | 1279.67 | 101.96
40К5 | нет | 429 | 400 | 23 | 35.5 | 358 | 188.5 | 22 | 370.49 | 120290.27 | 5607.9 | 3198.49 | 180.19 | 37914.87 | 1895.74 | 1447.08 | 101.16
40К6 | нет | 438 | 370 | 25 | 40 | 358 | 172.5 | 22 | 389.65 | 128432.35 | 5864.5 | 3381.88 | 181.55 | 33828.59 | 1828.57 | 1400.59 | 93.18
40К7 | нет | 448 | 371 | 28 | 45 | 358 | 171.5 | 22 | 438.29 | 148100.16 | 6611.6 | 3848.78 | 183.82 | 38379.67 | 2068.98 | 1587.47 | 93.58
40К8 | нет | 458 | 372 | 31 | 50 | 358 | 170.5 | 22 | 487.13 | 168699.38 | 7366.8 | 4327.2 | 186.09 | 43005.94 | 2312.15 | 1777.05 | 93.96
40К9 | нет | 470 | 373 | 35 | 56 | 358 | 169 | 22 | 547.21 | 194740.01 | 8286.8 | 4920.7 | 188.65 | 48584.93 | 2605.09 | 2007.28 | 94.23
40К10 | нет | 484 | 374 | 39 | 63 | 358 | 167.5 | 22 | 615.01 | 226537.95 | 9361.1 | 5620.76 | 191.92 | 55131.74 | 2948.22 | 2276.18 | 94.68
40К11 | нет | 494 | 392 | 43 | 68 | 358 | 174.5 | 22 | 691.21 | 261626.63 | 10592.2 | 6402.77 | 194.55 | 68534.68 | 3496.67 | 2700.52 | 99.57
40К12 | нет | 510 | 393 | 48 | 76 | 358 | 172.5 | 22 | 773.35 | 303779.05 | 11912.9 | 7286.5 | 198.19 | 77250.09 | 3931.3 | 3043.64 | 99.94
40К13 | нет | 528 | 394 | 53 | 85 | 358 | 170.5 | 22 | 863.69 | 354176.39 | 13415.8 | 8303.29 | 202.5 | 87133.42 | 4423.02 | 3430.99 | 100.44
40К14 | нет | 548 | 395 | 59 | 95 | 358 | 168 | 22 | 965.87 | 414486.6 | 15127.3 | 9480.79 | 207.15 | 98243.26 | 4974.34 | 3868.52 | 100.85
40К15 | нет | 564 | 410 | 65 | 103 | 358 | 172.5 | 22 | 1081.45 | 482318.02 | 17103.5 | 10811.51 | 211.18 | 119192.55 | 5814.27 | 4525.42 | 104.98
40К16 | нет | 588 | 412 | 72 | 115 | 358 | 170 | 22 | 1209.51 | 569246.79 | 19362.1 | 12395.01 | 216.94 | 135224.96 | 6564.32 | 5120.62 | 105.74
40К17 | нет | 616 | 414 | 80 | 129 | 358 | 167 | 22 | 1358.67 | 679972.83 | 22077 | 14322.16 | 223.71 | 154171.56 | 7447.9 | 5823.25 | 106.52
40К18 | нет | 638 | 430 | 87 | 140 | 358 | 171.5 | 22 | 1519.61 | 800682.16 | 25099.8 | 16419.75 | 229.54 | 187578.96 | 8724.6 | 6820.27 | 111.1
40К19 | нет | 668 | 435 | 96 | 155 | 358 | 169.5 | 22 | 1696.33 | 952172.58 | 28508.2 | 18868.64 | 236.92 | 215398.09 | 9903.36 | 7755.88 | 112.68
13С1 | нет | 126.5 | 114 | 9 | 9 | 108.5 | 52.5 | 12 | 31.52 | 838.38 | 132.55 | 76.71 | 51.57 | 223.59 | 39.23 | 30.78 | 26.63
20С1 | нет | 200 | 204 | 12 | 12 | 176 | 96 | 13 | 71.53 | 4982.3 | 498.2 | 282.75 | 83.46 | 1701.7 | 166.83 | 128.66 | 48.77
25С1 | нет | 244 | 252 | 11 | 11 | 222 | 120.5 | 16 | 82.06 | 8786.78 | 720.2 | 402.51 | 103.48 | 2938.35 | 233.2 | 178.99 | 59.84
25С2 | нет | 250 | 255 | 14 | 14 | 222 | 120.5 | 16 | 104.68 | 11483.65 | 918.7 | 519.31 | 104.74 | 3876.72 | 304.06 | 234.19 | 60.86
30С1 | нет | 294 | 302 | 12 | 12 | 270 | 145 | 18 | 107.66 | 16864.2 | 1147.2 | 638.55 | 125.16 | 5515.72 | 365.28 | 279.87 | 71.58
30С2 | нет | 300 | 305 | 15 | 15 | 270 | 145 | 18 | 134.78 | 21535.21 | 1435.7 | 806.84 | 126.4 | 7104.76 | 465.89 | 358.04 | 72.6
32С1 | нет | 326.7 | 319.7 | 24.8 | 24.8 | 277.1 | 147.45 | 15.2 | 229.28 | 40972.83 | 2508.3 | 1448.25 | 133.68 | 13546.38 | 847.44 | 656.56 | 76.87
32С2 | нет | 337.9 | 325.7 | 30.3 | 30.4 | 277.1 | 147.7 | 15.2 | 283.97 | 52698.77 | 3119.2 | 1826.55 | 136.23 | 17576.76 | 1079.32 | 839.85 | 78.67
35С1 | нет | 338 | 351 | 13 | 13 | 312 | 169 | 20 | 135.25 | 28190.34 | 1668.1 | 925.69 | 144.37 | 9379.76 | 534.46 | 408.88 | 83.28
35С2 | нет | 344 | 354 | 16 | 16 | 312 | 169 | 20 | 166.63 | 35330.38 | 2054.1 | 1149.6 | 145.61 | 11846.3 | 669.28 | 513.39 | 84.32
35С3 | нет | 350 | 357 | 19 | 19 | 312 | 169 | 20 | 198.37 | 42796.14 | 2445.5 | 1379.79 | 146.88 | 14433.12 | 808.58 | 621.86 | 85.3
40С1 | нет | 388 | 402 | 15 | 15 | 358 | 193.5 | 22 | 178.45 | 48965.17 | 2524 | 1401.07 | 165.65 | 16258.38 | 808.87 | 618.66 | 95.45
40С2 | нет | 394 | 405 | 18 | 18 | 358 | 193.5 | 22 | 214.39 | 59713.15 | 3031.1 | 1695.05 | 166.89 | 19955.19 | 985.44 | 755.5 | 96.48
40С3 | нет | 400 | 408 | 21 | 21 | 358 | 193.5 | 22 | 250.69 | 70888.08 | 3544.4 | 1996.23 | 168.16 | 23809.27 | 1167.12 | 896.87 | 97.45
20ДБ1 | нет | 207 | 133 | 5.8 | 8.4 | 190.2 | 63.6 | 7.6 | 33.87 | 2580.37 | 249.3 | 139.48 | 87.28 | 329.79 | 49.59 | 38.06 | 31.2
20ДБ2 | нет | 210 | 134 | 6.4 | 10.2 | 189.6 | 63.8 | 7.6 | 39.97 | 3137 | 298.8 | 167.61 | 88.6 | 409.58 | 61.13 | 46.88 | 32.01
25ДБ1 | нет | 251 | 146 | 6 | 8.6 | 233.8 | 70 | 7.6 | 39.64 | 4395.18 | 350.2 | 196.03 | 105.3 | 446.61 | 61.18 | 47 | 33.57
25ДБ2 | нет | 256 | 146 | 6.3 | 10.9 | 234.2 | 69.85 | 7.6 | 47.08 | 5523.69 | 431.5 | 241.08 | 108.32 | 565.99 | 77.53 | 59.37 | 34.67
25ДБ3 | нет | 260 | 147 | 7.2 | 12.7 | 234.6 | 69.9 | 7.6 | 54.73 | 6554.72 | 504.2 | 283.24 | 109.44 | 673.24 | 91.6 | 70.26 | 35.07
25ДБ4 | нет | 258 | 146 | 6.1 | 9.1 | 239.8 | 69.95 | 7.6 | 41.7 | 4887.5 | 378.9 | 212.12 | 108.27 | 472.58 | 64.74 | 49.73 | 33.67
25ДБ5 | нет | 262 | 147 | 6.6 | 11.2 | 239.6 | 70.2 | 7.6 | 49.24 | 6007.11 | 458.6 | 256.75 | 110.45 | 593.66 | 80.77 | 61.93 | 34.72
25ДБ6 | нет | 266 | 148 | 7.6 | 13 | 240 | 70.2 | 7.6 | 57.22 | 7108.01 | 534.4 | 301.04 | 111.46 | 703.43 | 95.06 | 73.06 | 35.06
30ДБ1 | нет | 309 | 102 | 6 | 8.9 | 291.2 | 48 | 7.6 | 36.12 | 5426.36 | 351.2 | 203.38 | 122.56 | 158.06 | 30.99 | 24.58 | 20.92
30ДБ2 | нет | 313 | 102 | 6.6 | 10.8 | 291.4 | 47.7 | 7.6 | 41.76 | 6496.06 | 415.1 | 240.08 | 124.72 | 191.85 | 37.62 | 29.8 | 21.43
30ДБ3 | нет | 310 | 165 | 5.8 | 9.7 | 290.6 | 79.6 | 8.9 | 49.54 | 8544.97 | 551.3 | 306.41 | 131.33 | 726.88 | 88.11 | 67.41 | 38.3
30ДБ4 | нет | 313 | 166 | 6.6 | 11.2 | 290.6 | 79.7 | 8.9 | 57.04 | 9960.39 | 636.5 | 355.1 | 132.14 | 854.77 | 102.98 | 78.92 | 38.71
30ДБ5 | нет | 317 | 167 | 7.6 | 13.2 | 290.6 | 79.7 | 8.9 | 66.85 | 11873.01 | 749.1 | 419.95 | 133.27 | 1025.95 | 122.87 | 94.33 | 39.17
30ДБ6 | нет | 303 | 165 | 6 | 10.2 | 282.6 | 79.5 | 8.9 | 51.3 | 8477.69 | 559.6 | 311.02 | 128.56 | 764.36 | 92.65 | 70.87 | 38.6
30ДБ7 | нет | 307 | 166 | 6.7 | 11.8 | 283.4 | 79.65 | 8.9 | 58.84 | 9942.92 | 647.8 | 361.13 | 129.99 | 900.53 | 108.5 | 83.06 | 39.12
30ДБ8 | нет | 310 | 167 | 7.9 | 13.7 | 282.6 | 79.55 | 8.9 | 68.76 | 11668.1 | 752.8 | 422.55 | 130.26 | 1064.87 | 127.53 | 97.93 | 39.35
35ДБ1 | нет | 349 | 127 | 5.8 | 8.5 | 332 | 60.6 | 10.2 | 41.74 | 8267.33 | 473.8 | 271.01 | 140.74 | 291 | 45.83 | 35.9 | 26.4
35ДБ2 | нет | 353 | 128 | 6.5 | 10.7 | 331.6 | 60.75 | 10.2 | 49.84 | 10240.24 | 580.2 | 331.05 | 143.34 | 375.06 | 58.6 | 45.83 | 27.43
35ДБ3 | нет | 352 | 171 | 6.9 | 9.8 | 332.4 | 82.05 | 10.2 | 57.34 | 12166.36 | 691.3 | 389.35 | 145.66 | 817.94 | 95.67 | 73.87 | 37.77
35ДБ4 | нет | 355 | 171 | 7.2 | 11.6 | 331.8 | 81.9 | 10.2 | 64.45 | 14130.93 | 796.1 | 446.97 | 148.07 | 968.08 | 113.23 | 87.21 | 38.76
35ДБ5 | нет | 358 | 172 | 7.9 | 13.1 | 331.8 | 82.05 | 10.2 | 72.17 | 16051.94 | 896.8 | 504.59 | 149.14 | 1112.72 | 129.39 | 99.75 | 39.27
35ДБ6 | нет | 363 | 173.2 | 9.1 | 15.7 | 331.6 | 82.05 | 10.2 | 85.45 | 19414.43 | 1069.7 | 604.58 | 150.73 | 1362.07 | 157.28 | 121.48 | 39.92
35ДБ7 | нет | 353 | 254 | 9.5 | 16.4 | 320.2 | 122.25 | 16 | 115.93 | 26754.31 | 1515.8 | 840.02 | 151.92 | 4483.14 | 353 | 269.04 | 62.19
35ДБ8 | нет | 357 | 255 | 10.5 | 18.3 | 320.4 | 122.25 | 16 | 129.17 | 30209.8 | 1692.4 | 942.22 | 152.93 | 5062.32 | 397.04 | 302.87 | 62.6
35ДБ9 | нет | 360 | 256 | 11.4 | 19.9 | 320.2 | 122.3 | 16 | 140.59 | 33153.98 | 1841.9 | 1029.6 | 153.57 | 5570.48 | 435.19 | 332.26 | 62.95
35ДБ10 | нет | 363 | 257 | 13 | 21.7 | 319.6 | 122 | 16 | 155.28 | 36598.33 | 2016.4 | 1134.85 | 153.52 | 6147.42 | 478.4 | 366.17 | 62.92
40ДБ1 | нет | 399 | 140 | 6.4 | 8.8 | 381.4 | 66.8 | 10.2 | 49.94 | 12656.64 | 634.4 | 365.15 | 159.19 | 403.59 | 57.66 | 45.32 | 28.43
40ДБ2 | нет | 403 | 140 | 7 | 11.2 | 380.6 | 66.5 | 10.2 | 58.9 | 15570.06 | 772.7 | 442.32 | 162.59 | 513.63 | 73.38 | 57.47 | 29.53
40ДБ3 | нет | 403 | 177 | 7.5 | 10.9 | 381.2 | 84.75 | 10.2 | 68.07 | 18613.44 | 923.7 | 522.88 | 165.36 | 1009.08 | 114.02 | 88.32 | 38.5
40ДБ4 | нет | 407 | 178 | 7.7 | 12.8 | 381.4 | 85.15 | 10.2 | 75.83 | 21585.78 | 1060.7 | 597.5 | 168.72 | 1204.97 | 135.39 | 104.49 | 39.86
40ДБ5 | нет | 410 | 179 | 8.8 | 14.4 | 381.2 | 85.1 | 10.2 | 85.99 | 24557.5 | 1197.9 | 678.1 | 168.99 | 1379.08 | 154.09 | 119.34 | 40.05
40ДБ6 | нет | 413 | 180 | 9.7 | 16 | 381 | 85.15 | 10.2 | 95.45 | 27495.01 | 1331.5 | 756.09 | 169.72 | 1558.58 | 173.18 | 134.4 | 40.41
40ДБ7 | нет | 417 | 181 | 10.9 | 18.2 | 380.6 | 85.05 | 10.2 | 108.26 | 31537.51 | 1512.6 | 862.63 | 170.68 | 1803.36 | 199.27 | 155.06 | 40.81
45ДБ1 | нет | 450 | 152 | 7.6 | 10.8 | 428.4 | 72.2 | 10.2 | 66.28 | 21216.72 | 943 | 544.31 | 178.91 | 634.06 | 83.43 | 65.75 | 30.93
45ДБ2 | нет | 455 | 153 | 8 | 13.3 | 428.4 | 72.5 | 10.2 | 75.86 | 25498.98 | 1120.8 | 642.4 | 183.34 | 796.13 | 104.07 | 81.54 | 32.39
45ДБ3 | нет | 459 | 154 | 9.1 | 15.4 | 428.2 | 72.45 | 10.2 | 87.29 | 29698.29 | 1294 | 744.05 | 184.45 | 940.55 | 122.15 | 96.04 | 32.83
45ДБ4 | нет | 462 | 154.4 | 9.6 | 17 | 428 | 72.4 | 10.2 | 94.48 | 32674.03 | 1414.5 | 813.29 | 185.97 | 1046.53 | 135.56 | 106.56 | 33.28
45ДБ5 | нет | 466 | 155.3 | 10.5 | 18.9 | 428.2 | 72.4 | 10.2 | 104.56 | 36624.87 | 1571.9 | 906.27 | 187.16 | 1184.51 | 152.55 | 120.2 | 33.66
45ДБ6 | нет | 453 | 189.9 | 8.5 | 12.7 | 427.6 | 90.7 | 10.2 | 85.47 | 29321.46 | 1294.6 | 734.66 | 185.22 | 1452.13 | 152.94 | 118.65 | 41.22
45ДБ7 | нет | 457 | 190 | 9 | 14.5 | 428 | 90.5 | 10.2 | 94.51 | 33262.54 | 1455.7 | 825.08 | 187.6 | 1660.63 | 174.8 | 135.5 | 41.92
45ДБ8 | нет | 460 | 191 | 9.9 | 16 | 428 | 90.55 | 10.2 | 104.39 | 37004.02 | 1608.9 | 914.58 | 188.28 | 1862.06 | 194.98 | 151.49 | 42.24
45ДБ9 | нет | 463 | 192 | 10.5 | 17.7 | 427.6 | 90.75 | 10.2 | 113.76 | 40952.17 | 1769 | 1006.08 | 189.73 | 2092.64 | 217.98 | 169.35 | 42.89
45ДБ10 | нет | 466 | 193 | 11.4 | 19 | 428 | 90.8 | 10.2 | 123.03 | 44505.67 | 1910.1 | 1090.07 | 190.2 | 2282.42 | 236.52 | 184.24 | 43.07
45ДБ11 | нет | 469 | 194 | 12.6 | 20.6 | 427.8 | 90.7 | 10.2 | 134.72 | 48825.33 | 2082.1 | 1193.69 | 190.37 | 2514.63 | 259.24 | 202.7 | 43.2
53ДБ3 | нет | 533 | 209 | 10.2 | 15.6 | 501.8 | 99.4 | 12.7 | 117.78 | 55246.34 | 2073 | 1181.69 | 216.58 | 2379.01 | 227.66 | 177.43 | 44.94
53ДБ4 | нет | 537 | 210 | 10.9 | 17.4 | 502.2 | 99.55 | 12.7 | 129.2 | 61702.67 | 2298.1 | 1310.12 | 218.53 | 2692.14 | 256.39 | 199.87 | 45.65
53ДБ5 | нет | 539 | 211 | 11.6 | 18.8 | 501.4 | 99.7 | 12.7 | 138.88 | 66731.56 | 2476.1 | 1413.46 | 219.2 | 2951.06 | 279.72 | 218.28 | 46.1
53ДБ6 | нет | 544 | 212 | 13.1 | 21.2 | 501.6 | 99.45 | 12.7 | 156.98 | 76082.72 | 2797.2 | 1604 | 220.15 | 3377.3 | 318.61 | 249.61 | 46.38
53ДБ7 | нет | 549 | 214 | 14.7 | 23.6 | 501.8 | 99.65 | 12.7 | 176.16 | 86084.33 | 3136 | 1806.6 | 221.06 | 3869.6 | 361.64 | 284.46 | 46.87
60ДБ1 | нет | 599 | 178 | 10 | 12.8 | 573.4 | 84 | 12.7 | 104.29 | 55978.87 | 1869.1 | 1098.43 | 231.68 | 1208.85 | 135.83 | 109.1 | 34.05
60ДБ2 | нет | 603 | 179 | 10.9 | 15 | 573 | 84.05 | 12.7 | 117.54 | 64629.04 | 2143.6 | 1256.38 | 234.49 | 1441.05 | 161.01 | 129.24 | 35.01
60ДБ3 | нет | 603 | 228 | 10.5 | 14.9 | 573.2 | 108.75 | 12.7 | 129.51 | 76354.38 | 2532.5 | 1449.82 | 242.81 | 2949.85 | 258.76 | 202.1 | 47.72
60ДБ4 | нет | 608 | 228 | 11.2 | 17.3 | 573.4 | 108.4 | 12.7 | 144.49 | 87546.5 | 2879.8 | 1644.93 | 246.15 | 3425.21 | 300.46 | 234.41 | 48.69
60ДБ5 | нет | 612 | 229 | 11.9 | 19.6 | 572.8 | 108.55 | 12.7 | 159.32 | 98536.48 | 3220.2 | 1837.14 | 248.7 | 3932.13 | 343.42 | 267.71 | 49.68
60ДБ6 | нет | 617 | 230 | 13.1 | 22.2 | 572.6 | 108.45 | 12.7 | 178.52 | 111971.15 | 3629.5 | 2075.04 | 250.45 | 4513.82 | 392.51 | 306.53 | 50.28
10ДК1 | нет | 96 | 100 | 5 | 8 | 80 | 47.5 | 12 | 21.24 | 349.23 | 72.8 | 41.51 | 40.55 | 133.81 | 26.76 | 20.57 | 25.1
10ДК2 | нет | 100 | 100 | 6 | 10 | 80 | 47 | 12 | 26.04 | 449.55 | 89.9 | 52.11 | 41.55 | 167.27 | 33.45 | 25.71 | 25.35
10ДК3 | нет | 120 | 106 | 12 | 20 | 80 | 47 | 12 | 53.24 | 1142.61 | 190.4 | 117.91 | 46.33 | 399.15 | 75.31 | 58.16 | 27.38
12ДК1 | нет | 114 | 120 | 5 | 8 | 98 | 57.5 | 12 | 25.34 | 606.15 | 106.3 | 59.75 | 48.91 | 230.9 | 38.48 | 29.43 | 30.19
12ДК2 | нет | 120 | 120 | 6.5 | 11 | 98 | 56.75 | 12 | 34.01 | 864.37 | 144.1 | 82.61 | 50.42 | 317.52 | 52.92 | 40.48 | 30.56
12ДК3 | нет | 140 | 126 | 12.5 | 21 | 98 | 56.75 | 12 | 66.41 | 2017.57 | 288.2 | 175.31 | 55.12 | 702.78 | 111.55 | 85.82 | 32.53
14ДК1 | нет | 133 | 140 | 5.5 | 8.5 | 116 | 67.25 | 12 | 31.42 | 1033.13 | 155.4 | 86.75 | 57.35 | 389.32 | 55.62 | 42.42 | 35.2
14ДК2 | нет | 140 | 140 | 7 | 12 | 116 | 66.5 | 12 | 42.96 | 1509.23 | 215.6 | 122.71 | 59.27 | 549.67 | 78.52 | 59.89 | 35.77
14ДК3 | нет | 160 | 145 | 13 | 22 | 116 | 66 | 12 | 80.12 | 3270.24 | 408.8 | 245.4 | 63.89 | 1121.06 | 154.63 | 118.66 | 37.41
15ДК1 | нет | 152 | 152 | 5.8 | 6.6 | 138.8 | 73.1 | 7.6 | 28.61 | 1213.15 | 159.6 | 88.58 | 65.12 | 386.64 | 50.87 | 38.82 | 36.76
15ДК2 | нет | 157 | 153 | 6.6 | 9.3 | 138.4 | 73.2 | 7.6 | 38.09 | 1722.51 | 219.4 | 122.56 | 67.25 | 555.61 | 72.63 | 55.3 | 38.19
15ДК3 | нет | 162 | 154 | 8.1 | 11.6 | 138.8 | 72.95 | 7.6 | 47.47 | 2227.67 | 275 | 155.52 | 68.51 | 706.89 | 91.8 | 70.06 | 38.59
16ДК1 | нет | 152 | 160 | 6 | 9 | 134 | 77 | 15 | 38.77 | 1672.98 | 220.1 | 122.57 | 65.69 | 615.57 | 76.95 | 58.82 | 39.85
16ДК2 | нет | 160 | 160 | 8 | 13 | 134 | 76 | 15 | 54.25 | 2492 | 311.5 | 176.98 | 67.77 | 889.23 | 111.15 | 84.98 | 40.49
16ДК3 | нет | 180 | 166 | 14 | 23 | 134 | 76 | 15 | 97.05 | 5098.27 | 566.5 | 337.28 | 72.48 | 1758.77 | 211.9 | 162.73 | 42.57
18ДК1 | нет | 171 | 180 | 6 | 9.5 | 152 | 87 | 15 | 45.25 | 2510.29 | 293.6 | 162.43 | 74.48 | 924.61 | 102.73 | 78.25 | 45.2
18ДК2 | нет | 180 | 180 | 8.3 | 14 | 152 | 85.85 | 15 | 64.95 | 3825.28 | 425 | 240.15 | 76.75 | 1362.76 | 151.42 | 115.43 | 45.81
18ДК3 | нет | 200 | 186 | 14.5 | 24 | 152 | 85.75 | 15 | 113.25 | 7483.13 | 748.3 | 441.72 | 81.29 | 2580.13 | 277.43 | 212.59 | 47.73
20ДК1 | нет | 203 | 203 | 7.2 | 11 | 181 | 97.9 | 10.2 | 58.59 | 4545.7 | 447.9 | 247.79 | 88.09 | 1534.57 | 151.19 | 114.76 | 51.18
20ДК2 | нет | 206 | 204 | 7.9 | 12.6 | 180.8 | 98.05 | 10.2 | 66.58 | 5272.37 | 511.9 | 284.77 | 88.99 | 1783.95 | 174.9 | 132.78 | 51.76
20ДК3 | нет | 210 | 205 | 9.1 | 14.2 | 181.6 | 97.95 | 10.2 | 75.64 | 6114 | 582.3 | 326.45 | 89.91 | 2040.5 | 199.07 | 151.37 | 51.94
20ДК4 | нет | 216 | 206 | 10.2 | 17.4 | 181.2 | 97.9 | 10.2 | 91.06 | 7662.28 | 709.5 | 401.74 | 91.73 | 2537.25 | 246.33 | 187.28 | 52.78
20ДК5 | нет | 222 | 209 | 13 | 20.6 | 180.8 | 98 | 10.2 | 110.51 | 9471.87 | 853.3 | 490.61 | 92.58 | 3138.43 | 300.33 | 229.17 | 53.29
20ДК6 | нет | 229 | 210 | 14.5 | 23.7 | 181.6 | 97.75 | 10.2 | 126.77 | 11328.82 | 989.4 | 574.62 | 94.53 | 3663.55 | 348.91 | 266.49 | 53.76
25ДК1 | нет | 253 | 254 | 8.6 | 14.2 | 224.6 | 122.7 | 12.7 | 92.84 | 11274.05 | 891.2 | 492.46 | 110.2 | 3880.25 | 305.53 | 231.6 | 64.65
25ДК2 | нет | 256 | 255 | 9.4 | 15.6 | 224.8 | 122.8 | 12.7 | 102.08 | 12567.16 | 981.8 | 545.12 | 110.96 | 4313.58 | 338.32 | 256.6 | 65.01
25ДК3 | нет | 260 | 256 | 10.7 | 17.3 | 225.4 | 122.65 | 12.7 | 114.08 | 14253.92 | 1096.5 | 612.99 | 111.78 | 4840.74 | 378.18 | 287.24 | 65.14
25ДК4 | нет | 264 | 257 | 11.9 | 19.6 | 224.8 | 122.55 | 12.7 | 128.88 | 16369.03 | 1240.1 | 698.3 | 112.7 | 5549.34 | 431.86 | 328.23 | 65.62

## Профили_ГСП
Сечение | Сокращенный сортамент | t, мм | Height d, мм | Width db, мм | A, см2 | Jx, см 4 | Wx, см3 | ix, см | Jy, см 4 | Wy, см3 | iy, см | Масса 1 м, кг | Радиус наружного закругления, мм | Периметр, мм
1 | 2 | 3 | 4 | 5 | 6 | 7 | 9 | 11 | 8 | 10 | 12 | 13 | 14 | 15
40x40x2 | нет | 2 | 40 | 40 | 2.94 | 6.94 | 3.47 | 1.54 | 6.94 | 3.47 | 1.54 | 2.31 | 4 | 153.1327
40x40x2.5 | нет | 2.5 | 40 | 40 | 3.59 | 8.21 | 4.1 | 1.51 | 8.21 | 4.1 | 1.51 | 2.82 | 5 | 151.4159
40x40x3 | да | 3 | 40 | 40 | 4.21 | 9.31 | 4.65 | 1.49 | 9.31 | 4.65 | 1.49 | 3.3 | 6 | 149.6991
40x40x3.5 | нет | 3.5 | 40 | 40 | 4.79 | 10.26 | 5.13 | 1.46 | 10.26 | 5.13 | 1.46 | 3.76 | 7 | 147.9823
40x40x4 | да | 4 | 40 | 40 | 5.35 | 11.05 | 5.52 | 1.44 | 11.05 | 5.52 | 1.44 | 4.2 | 8 | 146.2655
50x50x2 | нет | 2 | 50 | 50 | 3.74 | 14.14 | 5.66 | 1.95 | 14.14 | 5.66 | 1.95 | 2.93 | 4 | 193.1327
50x50x2.5 | нет | 2.5 | 50 | 50 | 4.59 | 16.93 | 6.77 | 1.92 | 16.93 | 6.77 | 1.92 | 3.6 | 5 | 191.4159
50x50x3 | нет | 3 | 50 | 50 | 5.41 | 19.45 | 7.78 | 1.9 | 19.45 | 7.78 | 1.9 | 4.25 | 6 | 189.6991
50x50x3.5 | нет | 3.5 | 50 | 50 | 6.19 | 21.7 | 8.68 | 1.87 | 21.7 | 8.68 | 1.87 | 4.86 | 7 | 187.9823
50x50x4 | нет | 4 | 50 | 50 | 6.95 | 23.7 | 9.48 | 1.85 | 23.7 | 9.48 | 1.85 | 5.45 | 8 | 186.2655
50x50x4.5 | нет | 4.5 | 50 | 50 | 7.67 | 25.45 | 10.19 | 1.82 | 25.45 | 10.19 | 1.82 | 6.02 | 9 | 184.5487
50x50x5 | нет | 5 | 50 | 50 | 8.36 | 26.98 | 10.79 | 1.8 | 26.98 | 10.79 | 1.8 | 6.56 | 10 | 182.8319
50x50x5.5 | нет | 5.5 | 50 | 50 | 9.01 | 28.27 | 11.31 | 1.77 | 28.27 | 11.31 | 1.77 | 7.07 | 11 | 181.115
50x50x6 | нет | 6 | 50 | 50 | 9.63 | 29.36 | 11.74 | 1.75 | 29.36 | 11.74 | 1.75 | 7.56 | 12 | 179.3982
60x60x2 | нет | 2 | 60 | 60 | 4.54 | 25.14 | 8.38 | 2.35 | 25.14 | 8.38 | 2.35 | 3.56 | 4 | 233.1327
60x60x2.5 | нет | 2.5 | 60 | 60 | 5.59 | 30.33 | 10.11 | 2.33 | 30.33 | 10.11 | 2.33 | 4.39 | 5 | 231.4159
60x60x3 | да | 3 | 60 | 60 | 6.61 | 35.11 | 11.7 | 2.31 | 35.11 | 11.7 | 2.31 | 5.19 | 6 | 229.6991
60x60x3.5 | нет | 3.5 | 60 | 60 | 7.59 | 39.5 | 13.17 | 2.28 | 39.5 | 13.17 | 2.28 | 5.96 | 7 | 227.9823
60x60x4 | да | 4 | 60 | 60 | 8.55 | 43.5 | 14.5 | 2.26 | 43.5 | 14.5 | 2.26 | 6.71 | 8 | 226.2655
60x60x4.5 | нет | 4.5 | 60 | 60 | 9.47 | 47.14 | 15.71 | 2.23 | 47.14 | 15.71 | 2.23 | 7.43 | 9 | 224.5487
60x60x5 | нет | 5 | 60 | 60 | 10.36 | 50.41 | 16.8 | 2.21 | 50.41 | 16.8 | 2.21 | 8.13 | 10 | 222.8319
60x60x5.5 | нет | 5.5 | 60 | 60 | 11.21 | 53.34 | 17.78 | 2.18 | 53.34 | 17.78 | 2.18 | 8.8 | 11 | 221.115
60x60x6 | нет | 6 | 60 | 60 | 12.03 | 55.94 | 18.65 | 2.16 | 55.94 | 18.65 | 2.16 | 9.45 | 12 | 219.3982
70x70x2 | нет | 2 | 70 | 70 | 5.34 | 40.72 | 11.63 | 2.76 | 40.72 | 11.63 | 2.76 | 4.19 | 4 | 273.1327
70x70x2.5 | нет | 2.5 | 70 | 70 | 6.59 | 49.39 | 14.11 | 2.74 | 49.39 | 14.11 | 2.74 | 5.17 | 5 | 271.4159
70x70x3 | нет | 3 | 70 | 70 | 7.81 | 57.5 | 16.43 | 2.71 | 57.5 | 16.43 | 2.71 | 6.13 | 6 | 269.6991
70x70x3.5 | нет | 3.5 | 70 | 70 | 8.99 | 65.05 | 18.59 | 2.69 | 65.05 | 18.59 | 2.69 | 7.06 | 7 | 267.9823
70x70x4 | нет | 4 | 70 | 70 | 10.15 | 72.06 | 20.59 | 2.66 | 72.06 | 20.59 | 2.66 | 7.97 | 8 | 266.2655
70x70x4.5 | нет | 4.5 | 70 | 70 | 11.27 | 78.55 | 22.44 | 2.64 | 78.55 | 22.44 | 2.64 | 8.85 | 9 | 264.5487
70x70x5 | нет | 5 | 70 | 70 | 12.36 | 84.52 | 24.15 | 2.62 | 84.52 | 24.15 | 2.62 | 9.7 | 10 | 262.8319
70x70x5.5 | нет | 5.5 | 70 | 70 | 13.41 | 90.01 | 25.72 | 2.59 | 90.01 | 25.72 | 2.59 | 10.53 | 11 | 261.115
70x70x6 | нет | 6 | 70 | 70 | 14.43 | 95.01 | 27.14 | 2.57 | 95.01 | 27.14 | 2.57 | 11.33 | 12 | 259.3982
70x70x6.5 | нет | 6.5 | 70 | 70 | 15.06 | 95.11 | 27.17 | 2.51 | 95.11 | 27.17 | 2.51 | 11.82 | 16.25 | 252.1018
70x70x7 | нет | 7 | 70 | 70 | 15.96 | 98.5 | 28.14 | 2.48 | 98.5 | 28.14 | 2.48 | 12.53 | 17.5 | 249.9557
80x80x3 | да | 3 | 80 | 80 | 9.01 | 87.81 | 21.95 | 3.12 | 87.81 | 21.95 | 3.12 | 7.07 | 6 | 309.6991
80x80x3.5 | нет | 3.5 | 80 | 80 | 10.39 | 99.75 | 24.94 | 3.1 | 99.75 | 24.94 | 3.1 | 8.16 | 7 | 307.9823
80x80x4 | да | 4 | 80 | 80 | 11.75 | 111 | 27.74 | 3.07 | 111 | 27.74 | 3.07 | 9.22 | 8 | 306.2655
80x80x4.5 | нет | 4.5 | 80 | 80 | 13.07 | 121.5 | 30.37 | 3.05 | 121.5 | 30.37 | 3.05 | 10.26 | 9 | 304.5487
80x80x5 | да | 5 | 80 | 80 | 14.36 | 131.3 | 32.83 | 3.02 | 131.3 | 32.83 | 3.02 | 11.27 | 10 | 302.8319
80x80x5.5 | нет | 5.5 | 80 | 80 | 15.61 | 140.5 | 35.12 | 3 | 140.5 | 35.12 | 3 | 12.25 | 11 | 301.115
80x80x6 | да | 6 | 80 | 80 | 16.83 | 149 | 37.24 | 2.97 | 149 | 37.24 | 2.97 | 13.21 | 12 | 299.3982
80x80x6.5 | нет | 6.5 | 80 | 80 | 17.66 | 151 | 37.76 | 2.92 | 151 | 37.76 | 2.92 | 13.86 | 16.25 | 292.1018
80x80x7 | нет | 7 | 80 | 80 | 18.76 | 157.4 | 39.34 | 2.9 | 157.4 | 39.34 | 2.9 | 14.72 | 17.5 | 289.9557
80x80x7.5 | нет | 7.5 | 80 | 80 | 19.82 | 163 | 40.76 | 2.87 | 163 | 40.76 | 2.87 | 15.56 | 18.75 | 287.8097
80x80x8 | нет | 8 | 80 | 80 | 20.84 | 168 | 42.01 | 2.84 | 168 | 42.01 | 2.84 | 16.36 | 20 | 285.6637
90x90x3 | нет | 3 | 90 | 90 | 10.21 | 127.2 | 28.28 | 3.53 | 127.2 | 28.28 | 3.53 | 8.01 | 6 | 349.6991
90x90x3.5 | нет | 3.5 | 90 | 90 | 11.79 | 145 | 32.22 | 3.51 | 145 | 32.22 | 3.51 | 9.26 | 7 | 347.9823
90x90x4 | нет | 4 | 90 | 90 | 13.35 | 161.8 | 35.96 | 3.48 | 161.8 | 35.96 | 3.48 | 10.48 | 8 | 346.2655
90x90x4.5 | нет | 4.5 | 90 | 90 | 14.87 | 177.8 | 39.5 | 3.46 | 177.8 | 39.5 | 3.46 | 11.67 | 9 | 344.5487
90x90x5 | нет | 5 | 90 | 90 | 16.36 | 192.8 | 42.84 | 3.43 | 192.8 | 42.84 | 3.43 | 12.84 | 10 | 342.8319
90x90x5.5 | нет | 5.5 | 90 | 90 | 17.81 | 206.9 | 45.99 | 3.41 | 206.9 | 45.99 | 3.41 | 13.98 | 11 | 341.115
90x90x6 | нет | 6 | 90 | 90 | 19.23 | 220.2 | 48.94 | 3.38 | 220.2 | 48.94 | 3.38 | 15.1 | 12 | 339.3982
90x90x6.5 | нет | 6.5 | 90 | 90 | 20.26 | 225.3 | 50.07 | 3.34 | 225.3 | 50.07 | 3.34 | 15.9 | 16.25 | 332.1018
90x90x7 | нет | 7 | 90 | 90 | 21.56 | 235.8 | 52.4 | 3.31 | 235.8 | 52.4 | 3.31 | 16.92 | 17.5 | 329.9557
90x90x7.5 | нет | 7.5 | 90 | 90 | 22.82 | 245.4 | 54.54 | 3.28 | 245.4 | 54.54 | 3.28 | 17.91 | 18.75 | 327.8097
90x90x8 | нет | 8 | 90 | 90 | 24.04 | 254.2 | 56.48 | 3.25 | 254.2 | 56.48 | 3.25 | 18.87 | 20 | 325.6637
100x100x3 | да | 3 | 100 | 100 | 11.41 | 177 | 35.4 | 3.94 | 177 | 35.4 | 3.94 | 8.96 | 6 | 389.6991
100x100x3.5 | нет | 3.5 | 100 | 100 | 13.19 | 202.2 | 40.44 | 3.91 | 202.2 | 40.44 | 3.91 | 10.36 | 7 | 387.9823
100x100x4 | да | 4 | 100 | 100 | 14.95 | 225.1 | 45.02 | 3.88 | 225.1 | 45.02 | 3.88 | 11.73 | 8 | 386.2655
100x100x4.5 | нет | 4.5 | 100 | 100 | 16.67 | 247.5 | 49.5 | 3.85 | 247.5 | 49.5 | 3.85 | 13.08 | 9 | 384.5487
100x100x5 | да | 5 | 100 | 100 | 18.36 | 270.9 | 54.19 | 3.84 | 270.9 | 54.19 | 3.84 | 14.41 | 10 | 382.8319
100x100x5.5 | нет | 5.5 | 100 | 100 | 20.01 | 291.6 | 58.32 | 3.82 | 291.6 | 58.32 | 3.82 | 15.71 | 11 | 381.115
100x100x6 | да | 6 | 100 | 100 | 21.63 | 311.2 | 62.24 | 3.79 | 311.2 | 62.24 | 3.79 | 16.98 | 12 | 379.3982
100x100x6.5 | нет | 6.5 | 100 | 100 | 22.86 | 320.6 | 64.12 | 3.75 | 320.6 | 64.12 | 3.75 | 17.94 | 16.25 | 372.1018
100x100x7 | нет | 7 | 100 | 100 | 24.36 | 336.7 | 67.33 | 3.72 | 336.7 | 67.33 | 3.72 | 19.12 | 17.5 | 369.9557
100x100x7.5 | нет | 7.5 | 100 | 100 | 25.82 | 351.6 | 70.32 | 3.69 | 351.6 | 70.32 | 3.69 | 20.27 | 18.75 | 367.8097
100x100x8 | да | 8 | 100 | 100 | 27.24 | 365.4 | 73.09 | 3.66 | 365.4 | 73.09 | 3.66 | 21.39 | 20 | 365.6637
120x120x3 | да | 3 | 120 | 120 | 13.81 | 312.3 | 52.05 | 4.76 | 312.3 | 52.05 | 4.76 | 10.84 | 6 | 469.6991
120x120x3.5 | нет | 3.5 | 120 | 120 | 15.99 | 358.1 | 59.68 | 4.73 | 358.1 | 59.68 | 4.73 | 12.56 | 7 | 467.9823
120x120x4 | да | 4 | 120 | 120 | 18.15 | 402.2 | 67.03 | 4.71 | 402.2 | 67.03 | 4.71 | 14.25 | 8 | 466.2655
120x120x4.5 | нет | 4.5 | 120 | 120 | 20.27 | 444.5 | 74.09 | 4.68 | 444.5 | 74.09 | 4.68 | 15.91 | 9 | 464.5487
120x120x5 | да | 5 | 120 | 120 | 22.36 | 485.3 | 80.88 | 4.66 | 485.3 | 80.88 | 4.66 | 17.55 | 10 | 462.8319
120x120x5.5 | нет | 5.5 | 120 | 120 | 24.41 | 524.3 | 87.39 | 4.63 | 524.3 | 87.39 | 4.63 | 19.16 | 11 | 461.115
120x120x6 | да | 6 | 120 | 120 | 26.43 | 561.8 | 93.64 | 4.61 | 561.8 | 93.64 | 4.61 | 20.75 | 12 | 459.3982
120x120x6.5 | нет | 6.5 | 120 | 120 | 28.06 | 584.6 | 97.43 | 4.56 | 584.6 | 97.43 | 4.56 | 22.03 | 16.25 | 452.1018
120x120x7 | нет | 7 | 120 | 120 | 29.96 | 616.8 | 102.8 | 4.54 | 616.8 | 102.8 | 4.54 | 23.52 | 17.5 | 449.9557
120x120x7.5 | нет | 7.5 | 120 | 120 | 31.82 | 647.3 | 107.9 | 4.51 | 647.3 | 107.9 | 4.51 | 24.98 | 18.75 | 447.8097
120x120x8 | да | 8 | 120 | 120 | 33.64 | 676.2 | 112.7 | 4.48 | 676.2 | 112.7 | 4.48 | 26.41 | 20 | 445.6637
140x140x4 | да | 4 | 140 | 140 | 21.35 | 651.5 | 93.07 | 5.52 | 651.5 | 93.07 | 5.52 | 16.76 | 8 | 546.2655
140x140x4.5 | нет | 4.5 | 140 | 140 | 23.87 | 722.1 | 103.2 | 5.5 | 722.1 | 103.2 | 5.5 | 18.74 | 9 | 544.5487
140x140x5 | да | 5 | 140 | 140 | 26.36 | 790.3 | 112.9 | 5.48 | 790.3 | 112.9 | 5.48 | 20.69 | 10 | 542.8319
140x140x5.5 | нет | 5.5 | 140 | 140 | 28.81 | 856.3 | 122.3 | 5.45 | 856.3 | 122.3 | 5.45 | 22.62 | 11 | 541.115
140x140x6 | да | 6 | 140 | 140 | 31.23 | 920 | 131.4 | 5.43 | 920 | 131.4 | 5.43 | 24.52 | 12 | 539.3982
140x140x6.5 | нет | 6.5 | 140 | 140 | 33.26 | 963.6 | 137.7 | 5.38 | 963.6 | 137.7 | 5.38 | 26.11 | 16.25 | 532.1018
140x140x7 | нет | 7 | 140 | 140 | 35.56 | 1020 | 145.7 | 5.36 | 1020 | 145.7 | 5.36 | 27.91 | 17.5 | 529.9557
140x140x7.5 | нет | 7.5 | 140 | 140 | 37.82 | 1074 | 153.5 | 5.33 | 1074 | 153.5 | 5.33 | 29.69 | 18.75 | 527.8097
140x140x8 | да | 8 | 140 | 140 | 40.04 | 1126 | 160.8 | 5.3 | 1126 | 160.8 | 5.3 | 31.43 | 20 | 525.6637
150x150x4 | нет | 4 | 150 | 150 | 22.95 | 807.7 | 107.7 | 5.93 | 807.7 | 107.7 | 5.93 | 18.01 | 8 | 586.2655
150x150x4.5 | нет | 4.5 | 150 | 150 | 25.67 | 896.1 | 119.5 | 5.91 | 896.1 | 119.5 | 5.91 | 20.15 | 9 | 584.5487
150x150x5 | нет | 5 | 150 | 150 | 28.36 | 981.8 | 130.9 | 5.88 | 981.8 | 130.9 | 5.88 | 22.26 | 10 | 582.8319
150x150x5.5 | нет | 5.5 | 150 | 150 | 31.01 | 1065 | 142 | 5.86 | 1065 | 142 | 5.86 | 24.34 | 11 | 581.115
150x150x6 | нет | 6 | 150 | 150 | 33.63 | 1145 | 152.7 | 5.84 | 1145 | 152.7 | 5.84 | 26.4 | 12 | 579.3982
150x150x6.5 | нет | 6.5 | 150 | 150 | 35.86 | 1203 | 160.4 | 5.79 | 1203 | 160.4 | 5.79 | 28.15 | 16.25 | 572.1018
150x150x7 | нет | 7 | 150 | 150 | 38.36 | 1275 | 170 | 5.77 | 1275 | 170 | 5.77 | 30.11 | 17.5 | 569.9557
150x150x7.5 | нет | 7.5 | 150 | 150 | 40.82 | 1344 | 179.2 | 5.74 | 1344 | 179.2 | 5.74 | 32.04 | 18.75 | 567.8097
150x150x8 | нет | 8 | 150 | 150 | 43.24 | 1411 | 188.1 | 5.71 | 1411 | 188.1 | 5.71 | 33.95 | 20 | 565.6637
160x160x4 | да | 4 | 160 | 160 | 24.55 | 987 | 123.4 | 6.34 | 987 | 123.4 | 6.34 | 19.27 | 8 | 626.2655
160x160x4.5 | нет | 4.5 | 160 | 160 | 27.47 | 1096 | 137 | 6.32 | 1096 | 137 | 6.32 | 21.56 | 9 | 624.5487
160x160x5 | да | 5 | 160 | 160 | 30.36 | 1202 | 150.3 | 6.29 | 1202 | 150.3 | 6.29 | 23.83 | 10 | 622.8319
160x160x5.5 | нет | 5.5 | 160 | 160 | 33.21 | 1305 | 163.1 | 6.27 | 1305 | 163.1 | 6.27 | 26.07 | 11 | 621.115
160x160x6 | да | 6 | 160 | 160 | 36.03 | 1405 | 175.6 | 6.24 | 1405 | 175.6 | 6.24 | 28.29 | 12 | 619.3982
160x160x6.5 | нет | 6.5 | 160 | 160 | 38.46 | 1479 | 184.8 | 6.2 | 1479 | 184.8 | 6.2 | 30.19 | 16.25 | 612.1018
160x160x7 | нет | 7 | 160 | 160 | 41.16 | 1569 | 196.1 | 6.17 | 1569 | 196.1 | 6.17 | 32.31 | 17.5 | 609.9557
160x160x7.5 | нет | 7.5 | 160 | 160 | 43.82 | 1656 | 207 | 6.15 | 1656 | 207 | 6.15 | 34.4 | 18.75 | 607.8097
160x160x8 | да | 8 | 160 | 160 | 46.44 | 1740 | 217.5 | 6.12 | 1740 | 217.5 | 6.12 | 36.46 | 20 | 605.6637
180x180x5 | да | 5 | 180 | 180 | 34.36 | 1737 | 192.9 | 7.11 | 1737 | 192.9 | 7.11 | 26.97 | 10 | 702.8319
180x180x5.5 | нет | 5.5 | 180 | 180 | 37.61 | 1888 | 209.8 | 7.09 | 1888 | 209.8 | 7.09 | 29.52 | 11 | 701.115
180x180x6 | да | 6 | 180 | 180 | 40.83 | 2036 | 226.2 | 7.06 | 2036 | 226.2 | 7.06 | 32.05 | 12 | 699.3982
180x180x6.5 | нет | 6.5 | 180 | 180 | 43.66 | 2150 | 238.9 | 7.02 | 2150 | 238.9 | 7.02 | 34.27 | 16.25 | 692.1018
180x180x7 | нет | 7 | 180 | 180 | 46.76 | 2286 | 254 | 6.99 | 2286 | 254 | 6.99 | 36.7 | 17.5 | 689.9557
180x180x7.5 | нет | 7.5 | 180 | 180 | 49.82 | 2417 | 268.6 | 6.97 | 2417 | 268.6 | 6.97 | 39.11 | 18.75 | 687.8097
180x180x8 | да | 8 | 180 | 180 | 52.84 | 2545 | 282.7 | 6.94 | 2545 | 282.7 | 6.94 | 41.48 | 20 | 685.6637
180x180x8.5 | нет | 8.5 | 180 | 180 | 55.83 | 2668 | 296.5 | 6.91 | 2668 | 296.5 | 6.91 | 43.83 | 21.25 | 683.5177
180x180x9 | нет | 9 | 180 | 180 | 58.78 | 2787 | 309.7 | 6.89 | 2787 | 309.7 | 6.89 | 46.14 | 22.5 | 681.3717
180x180x9.5 | нет | 9.5 | 180 | 180 | 61.69 | 2903 | 322.6 | 6.86 | 2903 | 322.6 | 6.86 | 48.43 | 23.75 | 679.2257
180x180x10 | нет | 10 | 180 | 180 | 64.57 | 3015 | 335 | 6.83 | 3015 | 335 | 6.83 | 50.68 | 25 | 677.0796
200x200x6 | да | 6 | 200 | 200 | 45.63 | 2832 | 283.2 | 7.88 | 2832 | 283.2 | 7.88 | 35.82 | 12 | 779.3982
200x200x6.5 | нет | 6.5 | 200 | 200 | 48.86 | 3000 | 300 | 7.84 | 3000 | 300 | 7.84 | 38.35 | 16.25 | 772.1018
200x200x7 | нет | 7 | 200 | 200 | 52.36 | 3193 | 319.3 | 7.81 | 3193 | 319.3 | 7.81 | 41.1 | 17.5 | 769.9557
200x200x7.5 | нет | 7.5 | 200 | 200 | 55.82 | 3382 | 338.2 | 7.78 | 3382 | 338.2 | 7.78 | 43.82 | 18.75 | 767.8097
200x200x8 | да | 8 | 200 | 200 | 59.24 | 3565 | 356.5 | 7.76 | 3565 | 356.5 | 7.76 | 46.51 | 20 | 765.6637
200x200x8.5 | нет | 8.5 | 200 | 200 | 62.63 | 3743 | 374.3 | 7.73 | 3743 | 374.3 | 7.73 | 49.16 | 21.25 | 763.5177
200x200x9 | нет | 9 | 200 | 200 | 65.98 | 3917 | 391.7 | 7.7 | 3917 | 391.7 | 7.7 | 51.79 | 22.5 | 761.3717
200x200x9.5 | нет | 9.5 | 200 | 200 | 69.29 | 4085 | 408.5 | 7.68 | 4085 | 408.5 | 7.68 | 54.39 | 23.75 | 759.2257
200x200x10 | да | 10 | 200 | 200 | 72.57 | 4249 | 424.9 | 7.65 | 4249 | 424.9 | 7.65 | 56.96 | 25 | 757.0796
200x200x10.5 | нет | 10.5 | 200 | 200 | 74.86 | 4309 | 430.9 | 7.59 | 4309 | 430.9 | 7.59 | 58.76 | 31.5 | 745.9203
200x200x11 | нет | 11 | 200 | 200 | 77.97 | 4454 | 445.4 | 7.56 | 4454 | 445.4 | 7.56 | 61.2 | 33 | 743.3451
200x200x11.5 | нет | 11.5 | 200 | 200 | 81.03 | 4593 | 459.3 | 7.53 | 4593 | 459.3 | 7.53 | 63.61 | 34.5 | 740.7699
200x200x12 | да | 12 | 200 | 200 | 84.06 | 4727 | 472.7 | 7.5 | 4727 | 472.7 | 7.5 | 65.99 | 36 | 738.1947
250x250x6 | да | 6 | 250 | 250 | 57.63 | 5671 | 453.7 | 9.92 | 5671 | 453.7 | 9.92 | 45.24 | 12 | 979.3982
250x250x6.5 | нет | 6.5 | 250 | 250 | 61.86 | 6036 | 482.9 | 9.88 | 6036 | 482.9 | 9.88 | 48.56 | 16.25 | 972.1018
250x250x7 | нет | 7 | 250 | 250 | 66.36 | 6441 | 515.3 | 9.85 | 6441 | 515.3 | 9.85 | 52.09 | 17.5 | 969.9557
250x250x7.5 | нет | 7.5 | 250 | 250 | 70.82 | 6838 | 547.1 | 9.83 | 6838 | 547.1 | 9.83 | 55.59 | 18.75 | 967.8097
250x250x8 | да | 8 | 250 | 250 | 75.24 | 7227 | 578.2 | 9.8 | 7227 | 578.2 | 9.8 | 59.07 | 20 | 965.6637
250x250x8.5 | нет | 8.5 | 250 | 250 | 79.63 | 7608 | 608.7 | 9.77 | 7608 | 608.7 | 9.77 | 62.51 | 21.25 | 963.5177
250x250x9 | нет | 9 | 250 | 250 | 83.98 | 7981 | 638.5 | 9.75 | 7981 | 638.5 | 9.75 | 65.92 | 22.5 | 961.3717
250x250x9.5 | нет | 9.5 | 250 | 250 | 88.29 | 8346 | 667.7 | 9.72 | 8346 | 667.7 | 9.72 | 69.31 | 23.75 | 959.2257
250x250x10 | да | 10 | 250 | 250 | 92.57 | 8703 | 696.3 | 9.7 | 8703 | 696.3 | 9.7 | 72.66 | 25 | 957.0796
250x250x10.5 | нет | 10.5 | 250 | 250 | 95.86 | 8900 | 712 | 9.64 | 8900 | 712 | 9.64 | 75.25 | 31.5 | 945.9203
250x250x11 | нет | 11 | 250 | 250 | 99.97 | 9227 | 738.1 | 9.61 | 9227 | 738.1 | 9.61 | 78.47 | 33 | 943.3451
250x250x11.5 | нет | 11.5 | 250 | 250 | 104 | 9545 | 763.6 | 9.58 | 9545 | 763.6 | 9.58 | 81.67 | 34.5 | 940.7699
250x250x12 | да | 12 | 250 | 250 | 108.1 | 9854 | 788.3 | 9.55 | 9854 | 788.3 | 9.55 | 84.83 | 36 | 938.1947
300x300x6 | да | 6 | 300 | 300 | 69.63 | 9963 | 664.2 | 11.96 | 9963 | 664.2 | 11.96 | 54.66 | 12 | 1179.3982
300x300x6.5 | нет | 6.5 | 300 | 300 | 74.86 | 10637 | 709.1 | 11.92 | 10637 | 709.1 | 11.92 | 58.76 | 16.25 | 1172.1018
300x300x7 | нет | 7 | 300 | 300 | 80.36 | 11370 | 758 | 11.89 | 11370 | 758 | 11.89 | 63.08 | 17.5 | 1169.9557
300x300x7.5 | нет | 7.5 | 300 | 300 | 85.82 | 12090 | 806 | 11.87 | 12090 | 806 | 11.87 | 67.37 | 18.75 | 1167.8097
300x300x8 | да | 8 | 300 | 300 | 91.24 | 12798 | 853.2 | 11.84 | 12798 | 853.2 | 11.84 | 71.63 | 20 | 1165.6637
300x300x8.5 | нет | 8.5 | 300 | 300 | 96.63 | 13495 | 899.7 | 11.82 | 13495 | 899.7 | 11.82 | 75.85 | 21.25 | 1163.5177
300x300x9 | нет | 9 | 300 | 300 | 102 | 14180 | 945.3 | 11.79 | 14180 | 945.3 | 11.79 | 80.05 | 22.5 | 1161.3717
300x300x9.5 | нет | 9.5 | 300 | 300 | 107.3 | 14853 | 990.2 | 11.77 | 14853 | 990.2 | 11.77 | 84.22 | 23.75 | 1159.2257
300x300x10 | да | 10 | 300 | 300 | 112.6 | 15515 | 1034 | 11.74 | 15515 | 1034 | 11.74 | 88.36 | 25 | 1157.0796
300x300x10.5 | нет | 10.5 | 300 | 300 | 116.9 | 15947 | 1063 | 11.68 | 15947 | 1063 | 11.68 | 91.73 | 31.5 | 1145.9203
300x300x11 | нет | 11 | 300 | 300 | 122 | 16564 | 1104 | 11.65 | 16564 | 1104 | 11.65 | 95.74 | 33 | 1143.3451
300x300x11.5 | нет | 11.5 | 300 | 300 | 127 | 17168 | 1145 | 11.63 | 17168 | 1145 | 11.63 | 99.72 | 34.5 | 1140.7699
300x300x12 | да | 12 | 300 | 300 | 132.1 | 17761 | 1184 | 11.6 | 17761 | 1184 | 11.6 | 103.7 | 36 | 1138.1947
50x25x2 | нет | 2 | 50 | 25 | 2.74 | 8.38 | 3.35 | 1.75 | 2.8 | 2.24 | 1.01 | 2.15 | 4 | 143.1327
50x25x2.5 | нет | 2.5 | 50 | 25 | 3.34 | 9.88 | 3.95 | 1.72 | 3.27 | 2.61 | 0.99 | 2.62 | 5 | 141.4159
50x25x3 | нет | 3 | 50 | 25 | 3.91 | 11.17 | 4.47 | 1.69 | 3.65 | 2.92 | 0.97 | 3.07 | 6 | 139.6991
50x25x3.5 | нет | 3.5 | 50 | 25 | 4.44 | 12.24 | 4.9 | 1.66 | 3.96 | 3.16 | 0.94 | 3.49 | 7 | 137.9823
50x25x4 | нет | 4 | 50 | 25 | 4.95 | 13.12 | 5.25 | 1.63 | 4.19 | 3.35 | 0.92 | 3.88 | 8 | 136.2655
50x30x2 | нет | 2 | 50 | 30 | 2.94 | 9.53 | 3.81 | 1.8 | 4.29 | 2.86 | 1.21 | 2.31 | 4 | 153.1327
50x30x2.5 | нет | 2.5 | 50 | 30 | 3.59 | 11.29 | 4.52 | 1.77 | 5.04 | 3.36 | 1.19 | 2.82 | 5 | 151.4159
50x30x3 | нет | 3 | 50 | 30 | 4.21 | 12.82 | 5.13 | 1.75 | 5.68 | 3.79 | 1.16 | 3.3 | 6 | 149.6991
50x30x3.5 | нет | 3.5 | 50 | 30 | 4.79 | 14.13 | 5.65 | 1.72 | 6.22 | 4.15 | 1.14 | 3.76 | 7 | 147.9823
50x30x4 | нет | 4 | 50 | 30 | 5.35 | 15.24 | 6.09 | 1.69 | 6.66 | 4.44 | 1.12 | 4.2 | 8 | 146.2655
50x30x5 | нет | 5 | 50 | 30 | 6.36 | 16.85 | 6.74 | 1.63 | 7.26 | 4.84 | 1.07 | 4.99 | 10 | 142.8319
50x40x2 | нет | 2 | 50 | 40 | 3.34 | 11.84 | 4.73 | 1.88 | 8.38 | 4.19 | 1.58 | 2.62 | 4 | 173.1327
50x40x2.5 | нет | 2.5 | 50 | 40 | 4.09 | 14.11 | 5.65 | 1.86 | 9.97 | 4.98 | 1.56 | 3.21 | 5 | 171.4159
50x40x3 | нет | 3 | 50 | 40 | 4.81 | 16.14 | 6.45 | 1.83 | 11.36 | 5.68 | 1.54 | 3.77 | 6 | 169.6991
50x40x3.5 | нет | 3.5 | 50 | 40 | 5.49 | 17.92 | 7.17 | 1.81 | 12.59 | 6.29 | 1.51 | 4.31 | 7 | 167.9823
50x40x4 | нет | 4 | 50 | 40 | 6.15 | 19.47 | 7.79 | 1.78 | 13.64 | 6.82 | 1.49 | 4.83 | 8 | 166.2655
50x40x4.5 | нет | 4.5 | 50 | 40 | 6.77 | 20.8 | 8.32 | 1.75 | 14.54 | 7.27 | 1.47 | 5.31 | 9 | 164.5487
50x40x5 | нет | 5 | 50 | 40 | 7.36 | 21.91 | 8.77 | 1.73 | 15.28 | 7.64 | 1.44 | 5.77 | 10 | 162.8319
60x30x2 | нет | 2 | 60 | 30 | 3.74 | 18.41 | 6.14 | 2.22 | 9.82 | 4.91 | 1.62 | 2.93 | 4 | 173.1327
60x30x2.5 | нет | 2.5 | 60 | 30 | 4.09 | 17.93 | 5.98 | 2.09 | 5.99 | 3.99 | 1.21 | 3.21 | 5 | 171.4159
60x30x3 | нет | 3 | 60 | 30 | 4.81 | 20.49 | 6.83 | 2.06 | 6.78 | 4.52 | 1.19 | 3.77 | 6 | 169.6991
60x30x3.5 | нет | 3.5 | 60 | 30 | 5.49 | 22.74 | 7.58 | 2.03 | 7.45 | 4.97 | 1.16 | 4.31 | 7 | 167.9823
60x30x4 | нет | 4 | 60 | 30 | 6.15 | 24.69 | 8.23 | 2 | 8.01 | 5.34 | 1.14 | 4.83 | 8 | 166.2655
60x30x4.5 | нет | 4.5 | 60 | 30 | 6.77 | 26.34 | 8.78 | 1.97 | 8.47 | 5.64 | 1.12 | 5.31 | 9 | 164.5487
60x30x5 | нет | 5 | 60 | 30 | 7.36 | 27.72 | 9.24 | 1.94 | 8.83 | 5.88 | 1.1 | 5.77 | 10 | 162.8319
60x30x5.5 | нет | 5.5 | 60 | 30 | 7.91 | 28.84 | 9.61 | 1.91 | 9.1 | 6.06 | 1.07 | 6.21 | 11 | 161.115
60x30x6 | нет | 6 | 60 | 30 | 8.43 | 29.69 | 9.9 | 1.88 | 9.28 | 6.19 | 1.05 | 6.62 | 12 | 159.3982
60x40x2 | нет | 2 | 60 | 40 | 3.74 | 18.41 | 6.14 | 2.22 | 9.82 | 4.91 | 1.62 | 2.93 | 4 | 193.1327
60x40x2.5 | нет | 2.5 | 60 | 40 | 4.59 | 22.06 | 7.35 | 2.19 | 11.72 | 5.86 | 1.6 | 3.6 | 5 | 191.4159
60x40x3 | нет | 3 | 60 | 40 | 5.41 | 25.37 | 8.46 | 2.17 | 13.42 | 6.71 | 1.58 | 4.25 | 6 | 189.6991
60x40x3.5 | нет | 3.5 | 60 | 40 | 6.19 | 28.33 | 9.44 | 2.14 | 14.92 | 7.46 | 1.55 | 4.86 | 7 | 187.9823
60x40x4 | нет | 4 | 60 | 40 | 6.95 | 30.96 | 10.32 | 2.11 | 16.23 | 8.12 | 1.53 | 5.45 | 8 | 186.2655
60x40x4.5 | нет | 4.5 | 60 | 40 | 7.67 | 33.28 | 11.09 | 2.08 | 17.37 | 8.69 | 1.51 | 6.02 | 9 | 184.5487
60x40x5 | нет | 5 | 60 | 40 | 8.36 | 35.29 | 11.76 | 2.05 | 18.34 | 9.17 | 1.48 | 6.56 | 10 | 182.8319
60x40x5.5 | нет | 5.5 | 60 | 40 | 9.01 | 37 | 12.33 | 2.03 | 19.16 | 9.58 | 1.46 | 7.07 | 11 | 181.115
60x40x6 | нет | 6 | 60 | 40 | 9.63 | 38.44 | 12.81 | 2 | 19.82 | 9.91 | 1.43 | 7.56 | 12 | 179.3982
70x50x2 | нет | 2 | 70 | 50 | 4.54 | 31.47 | 8.99 | 2.63 | 18.75 | 7.5 | 2.03 | 3.56 | 4 | 233.1327
70x50x2.5 | нет | 2.5 | 70 | 50 | 5.59 | 38 | 10.86 | 2.61 | 22.57 | 9.03 | 2.01 | 4.39 | 5 | 231.4159
70x50x3 | нет | 3 | 70 | 50 | 6.61 | 44.03 | 12.58 | 2.58 | 26.08 | 10.43 | 1.99 | 5.19 | 6 | 229.6991
70x50x3.5 | нет | 3.5 | 70 | 50 | 7.59 | 49.57 | 14.16 | 2.55 | 29.27 | 11.71 | 1.96 | 5.96 | 7 | 227.9823
70x50x4 | нет | 4 | 70 | 50 | 8.55 | 54.64 | 15.61 | 2.53 | 32.16 | 12.87 | 1.94 | 6.71 | 8 | 226.2655
70x50x4.5 | нет | 4.5 | 70 | 50 | 9.47 | 59.24 | 16.93 | 2.5 | 34.77 | 13.91 | 1.92 | 7.43 | 9 | 224.5487
70x50x5 | нет | 5 | 70 | 50 | 10.36 | 63.4 | 18.11 | 2.47 | 37.1 | 14.84 | 1.89 | 8.13 | 10 | 222.8319
70x50x5.5 | нет | 5.5 | 70 | 50 | 11.21 | 67.12 | 19.18 | 2.45 | 39.17 | 15.67 | 1.87 | 8.8 | 11 | 221.115
70x50x6 | нет | 6 | 70 | 50 | 12.03 | 70.43 | 20.12 | 2.42 | 40.98 | 16.39 | 1.85 | 9.45 | 12 | 219.3982
80x40x2 | нет | 2 | 80 | 40 | 4.54 | 37.35 | 9.34 | 2.87 | 12.71 | 6.36 | 1.67 | 3.56 | 4 | 233.1327
80x40x2.5 | нет | 2.5 | 80 | 40 | 5.59 | 45.1 | 11.27 | 2.84 | 15.24 | 7.62 | 1.65 | 4.39 | 5 | 231.4159
80x40x3 | нет | 3 | 80 | 40 | 6.61 | 52.24 | 13.06 | 2.81 | 17.52 | 8.76 | 1.63 | 5.19 | 6 | 229.6991
80x40x3.5 | нет | 3.5 | 80 | 40 | 7.59 | 58.79 | 14.7 | 2.78 | 19.58 | 9.79 | 1.61 | 5.96 | 7 | 227.9823
80x40x4 | нет | 4 | 80 | 40 | 8.55 | 64.77 | 16.19 | 2.75 | 21.42 | 10.71 | 1.58 | 6.71 | 8 | 226.2655
80x40x4.5 | нет | 4.5 | 80 | 40 | 9.47 | 70.19 | 17.55 | 2.72 | 23.04 | 11.52 | 1.56 | 7.43 | 9 | 224.5487
80x40x5 | нет | 5 | 80 | 40 | 10.36 | 75.07 | 18.77 | 2.69 | 24.47 | 12.23 | 1.54 | 8.13 | 10 | 222.8319
80x40x5.5 | нет | 5.5 | 80 | 40 | 11.21 | 79.42 | 19.86 | 2.66 | 25.7 | 12.85 | 1.51 | 8.8 | 11 | 221.115
80x40x6 | нет | 6 | 80 | 40 | 12.03 | 83.26 | 20.82 | 2.63 | 26.75 | 13.38 | 1.49 | 9.45 | 12 | 219.3982
80x60x2 | нет | 2 | 80 | 60 | 5.34 | 49.52 | 12.38 | 3.05 | 34.35 | 11.45 | 2.54 | 4.19 | 4 | 273.1327
80x60x2.5 | нет | 2.5 | 80 | 60 | 6.59 | 60.11 | 15.03 | 3.02 | 42.42 | 14.14 | 2.54 | 5.17 | 5 | 271.4159
80x60x3 | нет | 3 | 80 | 60 | 7.81 | 70.02 | 17.51 | 2.99 | 44.86 | 14.95 | 2.4 | 6.13 | 6 | 269.6991
80x60x3.5 | нет | 3.5 | 80 | 60 | 8.99 | 79.27 | 19.82 | 2.97 | 50.67 | 16.89 | 2.37 | 7.06 | 7 | 267.9823
80x60x4 | нет | 4 | 80 | 60 | 10.15 | 87.87 | 21.97 | 2.94 | 56.05 | 18.68 | 2.35 | 7.97 | 8 | 266.2655
80x60x4.5 | нет | 4.5 | 80 | 60 | 11.27 | 95.84 | 23.96 | 2.92 | 61 | 20.33 | 2.33 | 8.85 | 9 | 264.5487
80x60x5 | нет | 5 | 80 | 60 | 12.36 | 103.2 | 25.8 | 2.89 | 65.54 | 21.85 | 2.3 | 9.7 | 10 | 262.8319
80x60x5.5 | нет | 5.5 | 80 | 60 | 13.41 | 109.9 | 27.49 | 2.86 | 69.68 | 23.23 | 2.28 | 10.53 | 11 | 261.115
80x60x6 | нет | 6 | 80 | 60 | 14.43 | 116.1 | 29.03 | 2.84 | 73.43 | 24.48 | 2.26 | 11.33 | 12 | 259.3982
80x60x6.5 | нет | 6.5 | 80 | 60 | 15.06 | 115.9 | 28.98 | 2.77 | 73.58 | 24.53 | 2.21 | 11.82 | 16.25 | 252.1018
80x60x7 | нет | 7 | 80 | 60 | 15.96 | 120.1 | 30.01 | 2.74 | 76.1 | 25.37 | 2.18 | 12.53 | 17.5 | 249.9557
80x70x3 | нет | 3 | 80 | 70 | 8.41 | 78.92 | 19.73 | 3.06 | 64.23 | 18.35 | 2.76 | 6.6 | 6 | 289.6991
80x70x3.5 | нет | 3.5 | 80 | 70 | 9.69 | 89.51 | 22.38 | 3.04 | 72.79 | 20.8 | 2.74 | 7.61 | 7 | 287.9823
80x70x4 | нет | 4 | 80 | 70 | 10.95 | 99.42 | 24.86 | 3.01 | 80.77 | 23.08 | 2.72 | 8.59 | 8 | 286.2655
80x70x4.5 | нет | 4.5 | 80 | 70 | 12.17 | 108.7 | 27.17 | 2.99 | 88.2 | 25.2 | 2.69 | 9.55 | 9 | 284.5487
80x70x5 | нет | 5 | 80 | 70 | 13.36 | 117.3 | 29.31 | 2.96 | 95.09 | 27.17 | 2.67 | 10.48 | 10 | 282.8319
80x70x5.5 | нет | 5.5 | 80 | 70 | 14.51 | 125.2 | 31.3 | 2.94 | 101.5 | 28.98 | 2.64 | 11.39 | 11 | 281.115
80x70x6 | нет | 6 | 80 | 70 | 15.63 | 132.5 | 33.14 | 2.91 | 107.3 | 30.66 | 2.62 | 12.27 | 12 | 279.3982
80x70x6.5 | нет | 6.5 | 80 | 70 | 16.36 | 133.5 | 33.37 | 2.86 | 108.2 | 30.92 | 2.57 | 12.84 | 16.25 | 272.1018
80x70x7 | нет | 7 | 80 | 70 | 17.36 | 138.7 | 34.68 | 2.83 | 112.4 | 32.11 | 2.54 | 13.63 | 17.5 | 269.9557
90x50x3 | нет | 3 | 90 | 50 | 7.81 | 81.83 | 18.19 | 3.24 | 32.7 | 13.08 | 2.05 | 6.13 | 6 | 269.6991
90x50x3.5 | нет | 3.5 | 90 | 50 | 8.99 | 92.63 | 20.59 | 3.21 | 36.84 | 14.74 | 2.02 | 7.06 | 7 | 267.9823
90x50x4 | нет | 4 | 90 | 50 | 10.15 | 102.7 | 22.82 | 3.18 | 40.63 | 16.25 | 2 | 7.97 | 8 | 266.2655
90x50x4.5 | нет | 4.5 | 90 | 50 | 11.27 | 112 | 24.88 | 3.15 | 44.09 | 17.63 | 1.98 | 8.85 | 9 | 264.5487
90x50x5 | нет | 5 | 90 | 50 | 12.36 | 120.5 | 26.79 | 3.12 | 47.23 | 18.89 | 1.95 | 9.7 | 10 | 262.8319
90x50x5.5 | нет | 5.5 | 90 | 50 | 13.41 | 128.4 | 28.53 | 3.09 | 50.06 | 20.02 | 1.93 | 10.53 | 11 | 261.115
90x50x6 | нет | 6 | 90 | 50 | 14.43 | 135.6 | 30.13 | 3.06 | 52.59 | 21.04 | 1.91 | 11.33 | 12 | 259.3982
90x50x6.5 | нет | 6.5 | 90 | 50 | 15.06 | 134.7 | 29.93 | 2.99 | 52.62 | 21.05 | 1.87 | 11.82 | 16.25 | 252.1018
90x50x7 | нет | 7 | 90 | 50 | 15.96 | 139.4 | 30.97 | 2.96 | 54.27 | 21.71 | 1.84 | 12.53 | 17.5 | 249.9557
90x60x3 | нет | 3 | 90 | 60 | 8.41 | 93.19 | 20.71 | 3.33 | 49.73 | 16.58 | 2.43 | 6.6 | 6 | 289.6991
90x60x3.5 | нет | 3.5 | 90 | 60 | 9.69 | 105.7 | 23.5 | 3.3 | 56.26 | 18.75 | 2.41 | 7.61 | 7 | 287.9823
90x60x4 | нет | 4 | 90 | 60 | 10.95 | 117.5 | 26.1 | 3.28 | 62.32 | 20.77 | 2.39 | 8.59 | 8 | 286.2655
90x60x4.5 | нет | 4.5 | 90 | 60 | 12.17 | 128.4 | 28.54 | 3.25 | 67.93 | 22.64 | 2.36 | 9.55 | 9 | 284.5487
90x60x5 | нет | 5 | 90 | 60 | 13.36 | 138.6 | 30.8 | 3.22 | 73.1 | 24.37 | 2.34 | 10.48 | 10 | 282.8319
90x60x5.5 | нет | 5.5 | 90 | 60 | 14.51 | 148 | 32.9 | 3.19 | 77.84 | 25.95 | 2.32 | 11.39 | 11 | 281.115
90x60x6 | нет | 6 | 90 | 60 | 15.63 | 156.7 | 34.83 | 3.17 | 82.18 | 27.39 | 2.29 | 12.27 | 12 | 279.3982
90x60x7 | нет | 7 | 90 | 60 | 17.36 | 163.5 | 36.33 | 3.07 | 85.93 | 28.64 | 2.23 | 13.63 | 17.5 | 269.9557
100x40x3 | нет | 3 | 100 | 40 | 7.81 | 92.33 | 18.47 | 3.44 | 21.63 | 10.82 | 1.66 | 6.13 | 6 | 269.6991
100x40x3.5 | нет | 3.5 | 100 | 40 | 8.99 | 104.4 | 20.89 | 3.41 | 24.24 | 12.12 | 1.64 | 7.06 | 7 | 267.9823
100x40x4 | нет | 4 | 100 | 40 | 10.15 | 115.7 | 23.13 | 3.38 | 26.6 | 13.3 | 1.62 | 7.97 | 8 | 266.2655
100x40x4.5 | нет | 4.5 | 100 | 40 | 11.27 | 126 | 25.21 | 3.34 | 28.71 | 14.36 | 1.6 | 8.85 | 9 | 264.5487
100x40x5 | нет | 5 | 100 | 40 | 12.36 | 135.6 | 27.11 | 3.31 | 30.59 | 15.3 | 1.57 | 9.7 | 10 | 262.8319
100x40x5.5 | нет | 5.5 | 100 | 40 | 13.41 | 144.3 | 28.85 | 3.28 | 32.25 | 16.12 | 1.55 | 10.53 | 11 | 261.115
100x40x6 | нет | 6 | 100 | 40 | 14.43 | 152.2 | 30.43 | 3.25 | 33.69 | 16.85 | 1.53 | 11.33 | 12 | 259.3982
100x40x6.5 | нет | 6.5 | 100 | 40 | 15.06 | 150.1 | 30.03 | 3.16 | 33.54 | 16.77 | 1.49 | 11.82 | 16.25 | 252.1018
100x40x7 | нет | 7 | 100 | 40 | 15.96 | 155 | 31.01 | 3.12 | 34.39 | 17.19 | 1.47 | 12.53 | 17.5 | 249.9557
100x50x3 | нет | 3 | 100 | 50 | 8.41 | 106.4 | 21.29 | 3.56 | 36.02 | 14.41 | 2.07 | 6.6 | 6 | 289.6991
100x50x3.5 | нет | 3.5 | 100 | 50 | 9.69 | 120.7 | 24.15 | 3.53 | 40.62 | 16.25 | 2.05 | 7.61 | 7 | 287.9823
100x50x4 | нет | 4 | 100 | 50 | 10.95 | 134.1 | 26.82 | 3.5 | 44.86 | 17.94 | 2.02 | 8.59 | 8 | 286.2655
100x50x4.5 | нет | 4.5 | 100 | 50 | 12.17 | 146.6 | 29.31 | 3.47 | 48.74 | 19.5 | 2 | 9.55 | 9 | 284.5487
100x50x5 | нет | 5 | 100 | 50 | 13.36 | 158.1 | 31.62 | 3.44 | 52.29 | 20.92 | 1.98 | 10.48 | 10 | 282.8319
100x50x5.5 | нет | 5.5 | 100 | 50 | 14.51 | 168.8 | 33.76 | 3.41 | 55.5 | 22.2 | 1.96 | 11.39 | 11 | 281.115
100x50x6 | нет | 6 | 100 | 50 | 15.63 | 178.7 | 35.73 | 3.38 | 58.4 | 23.36 | 1.93 | 12.27 | 12 | 279.3982
100x50x6.5 | нет | 6.5 | 100 | 50 | 16.36 | 178.6 | 35.71 | 3.3 | 58.77 | 23.51 | 1.9 | 12.84 | 16.25 | 272.1018
100x50x7 | нет | 7 | 100 | 50 | 17.36 | 185.3 | 37.06 | 3.27 | 60.74 | 24.29 | 1.87 | 13.63 | 17.5 | 269.9557
100x60x3 | нет | 3 | 100 | 60 | 9.01 | 120.6 | 24.11 | 3.66 | 54.61 | 18.2 | 2.46 | 7.07 | 6 | 309.6991
100x60x3.5 | нет | 3.5 | 100 | 60 | 10.39 | 137 | 27.41 | 3.63 | 61.85 | 20.62 | 2.44 | 8.16 | 7 | 307.9823
100x60x4 | нет | 4 | 100 | 60 | 11.75 | 152.5 | 30.51 | 3.6 | 68.59 | 22.86 | 2.42 | 9.22 | 8 | 306.2655
100x60x4.5 | нет | 4.5 | 100 | 60 | 13.07 | 167.1 | 33.42 | 3.58 | 74.86 | 24.95 | 2.39 | 10.26 | 9 | 304.5487
100x60x5 | нет | 5 | 100 | 60 | 14.36 | 180.7 | 36.14 | 3.55 | 80.66 | 26.89 | 2.37 | 11.27 | 10 | 302.8319
100x60x5.5 | нет | 5.5 | 100 | 60 | 15.61 | 193.4 | 38.68 | 3.52 | 86.01 | 28.67 | 2.35 | 12.25 | 11 | 301.115
100x60x6 | нет | 6 | 100 | 60 | 16.83 | 205.2 | 41.03 | 3.49 | 90.93 | 30.31 | 2.32 | 13.21 | 12 | 299.3982
100x60x6.5 | нет | 6.5 | 100 | 60 | 17.66 | 207 | 41.39 | 3.42 | 92.18 | 30.73 | 2.28 | 13.86 | 16.25 | 292.1018
100x60x7 | нет | 7 | 100 | 60 | 18.76 | 215.6 | 43.12 | 3.39 | 95.77 | 31.92 | 2.26 | 14.72 | 17.5 | 289.9557
120x40x3 | нет | 3 | 120 | 40 | 9.01 | 148 | 24.67 | 4.05 | 25.74 | 12.87 | 1.69 | 7.07 | 6 | 309.6991
120x40x3.5 | нет | 3.5 | 120 | 40 | 10.39 | 168.1 | 28.01 | 4.02 | 28.91 | 14.45 | 1.67 | 8.16 | 7 | 307.9823
120x40x4 | нет | 4 | 120 | 40 | 11.75 | 186.9 | 31.14 | 3.99 | 31.79 | 15.89 | 1.64 | 9.22 | 8 | 306.2655
120x40x4.5 | нет | 4.5 | 120 | 40 | 13.07 | 204.4 | 34.07 | 3.96 | 34.38 | 17.19 | 1.62 | 10.26 | 9 | 304.5487
120x40x5 | нет | 5 | 120 | 40 | 14.36 | 220.8 | 36.79 | 3.92 | 36.72 | 18.36 | 1.6 | 11.27 | 10 | 302.8319
120x40x5.5 | нет | 5.5 | 120 | 40 | 15.61 | 235.9 | 39.32 | 3.89 | 38.79 | 19.4 | 1.58 | 12.25 | 11 | 301.115
120x40x6 | нет | 6 | 120 | 40 | 16.83 | 249.9 | 41.65 | 3.85 | 40.63 | 20.31 | 1.55 | 13.21 | 12 | 299.3982
120x40x6.5 | нет | 6.5 | 120 | 40 | 17.66 | 249.6 | 41.6 | 3.76 | 40.84 | 20.42 | 1.52 | 13.86 | 16.25 | 292.1018
120x40x7 | нет | 7 | 120 | 40 | 18.76 | 259.2 | 43.21 | 3.72 | 42.01 | 21 | 1.5 | 14.72 | 17.5 | 289.9557
120x60x3 | нет | 3 | 120 | 60 | 10.21 | 189.1 | 31.52 | 4.3 | 64.35 | 21.45 | 2.51 | 8.01 | 6 | 349.6991
120x60x3.5 | нет | 3.5 | 120 | 60 | 11.79 | 215.6 | 35.93 | 4.28 | 73.02 | 24.34 | 2.49 | 9.26 | 7 | 347.9823
120x60x4 | нет | 4 | 120 | 60 | 13.35 | 240.7 | 40.12 | 4.25 | 81.14 | 27.05 | 2.47 | 10.48 | 8 | 346.2655
120x60x4.5 | нет | 4.5 | 120 | 60 | 14.87 | 264.5 | 44.08 | 4.22 | 88.72 | 29.57 | 2.44 | 11.67 | 9 | 344.5487
120x60x5 | нет | 5 | 120 | 60 | 16.36 | 286.9 | 47.82 | 4.19 | 95.79 | 31.93 | 2.42 | 12.84 | 10 | 342.8319
120x60x5.5 | нет | 5.5 | 120 | 60 | 17.81 | 308 | 51.34 | 4.16 | 102.3 | 34.12 | 2.4 | 13.98 | 11 | 341.115
120x60x6 | нет | 6 | 120 | 60 | 19.23 | 327.9 | 54.65 | 4.13 | 108.4 | 36.14 | 2.37 | 15.1 | 12 | 339.3982
120x60x6.5 | нет | 6.5 | 120 | 60 | 20.26 | 333.3 | 55.56 | 4.06 | 110.8 | 36.93 | 2.34 | 15.9 | 16.25 | 332.1018
120x60x7 | нет | 7 | 120 | 60 | 21.56 | 348.6 | 58.1 | 4.02 | 115.4 | 38.48 | 2.31 | 16.92 | 17.5 | 329.9557
120x80x3 | нет | 3 | 120 | 80 | 11.41 | 230.2 | 38.36 | 4.49 | 123.4 | 30.85 | 3.29 | 8.96 | 6 | 389.6991
120x80x3.5 | нет | 3.5 | 120 | 80 | 13.19 | 263.1 | 43.85 | 4.47 | 140.7 | 35.18 | 3.27 | 10.36 | 7 | 387.9823
120x80x4 | нет | 4 | 120 | 80 | 14.95 | 294.5 | 49.09 | 4.44 | 157.2 | 39.3 | 3.24 | 11.73 | 8 | 386.2655
120x80x4.5 | нет | 4.5 | 120 | 80 | 16.67 | 324.5 | 54.08 | 4.41 | 172.8 | 43.2 | 3.22 | 13.08 | 9 | 384.5487
120x80x5 | нет | 5 | 120 | 80 | 18.36 | 353 | 58.84 | 4.39 | 187.6 | 46.89 | 3.2 | 14.41 | 10 | 382.8319
120x80x5.5 | нет | 5.5 | 120 | 80 | 20.01 | 380.1 | 63.36 | 4.36 | 201.5 | 50.38 | 3.17 | 15.71 | 11 | 381.115
120x80x6 | нет | 6 | 120 | 80 | 21.63 | 405.9 | 67.64 | 4.33 | 214.7 | 53.67 | 3.15 | 16.98 | 12 | 379.3982
120x80x6.5 | нет | 6.5 | 120 | 80 | 22.86 | 417.1 | 69.51 | 4.27 | 221.3 | 55.31 | 3.11 | 17.94 | 16.25 | 372.1018
120x80x7 | нет | 7 | 120 | 80 | 24.36 | 438 | 73 | 4.24 | 232 | 57.99 | 3.09 | 19.12 | 17.5 | 369.9557
140x60x3 | нет | 3 | 140 | 60 | 11.41 | 278.1 | 39.72 | 4.94 | 74.1 | 24.7 | 2.55 | 8.96 | 6 | 389.6991
140x60x3.5 | нет | 3.5 | 140 | 60 | 13.19 | 317.7 | 45.39 | 4.91 | 84.19 | 28.06 | 2.53 | 10.36 | 7 | 387.9823
140x60x4 | нет | 4 | 140 | 60 | 14.95 | 355.5 | 50.79 | 4.88 | 93.68 | 31.23 | 2.5 | 11.73 | 8 | 386.2655
140x60x4.5 | нет | 4.5 | 140 | 60 | 16.67 | 391.6 | 55.94 | 4.85 | 102.6 | 34.19 | 2.48 | 13.08 | 9 | 384.5487
140x60x5 | нет | 5 | 140 | 60 | 18.36 | 425.8 | 60.83 | 4.82 | 110.9 | 36.97 | 2.46 | 14.41 | 10 | 382.8319
140x60x5.5 | нет | 5.5 | 140 | 60 | 20.01 | 458.3 | 65.47 | 4.79 | 118.7 | 39.56 | 2.44 | 15.71 | 11 | 381.115
140x60x6 | нет | 6 | 140 | 60 | 21.63 | 489.1 | 69.87 | 4.75 | 125.9 | 41.97 | 2.41 | 16.98 | 12 | 379.3982
140x60x6.5 | нет | 6.5 | 140 | 60 | 22.86 | 500.2 | 71.46 | 4.68 | 129.4 | 43.13 | 2.38 | 17.94 | 16.25 | 372.1018
140x60x7 | нет | 7 | 140 | 60 | 24.36 | 524.8 | 74.97 | 4.64 | 135.1 | 45.03 | 2.36 | 19.12 | 17.5 | 369.9557
140x100x4 | нет | 4 | 140 | 100 | 18.15 | 503.5 | 71.93 | 5.27 | 300 | 60 | 4.07 | 14.25 | 8 | 466.2655
140x100x4.5 | нет | 4.5 | 140 | 100 | 20.27 | 556.8 | 79.54 | 5.24 | 331.2 | 66.25 | 4.04 | 15.91 | 9 | 464.5487
140x100x5 | нет | 5 | 140 | 100 | 22.36 | 608.1 | 86.87 | 5.22 | 361.2 | 72.24 | 4.02 | 17.55 | 10 | 462.8319
140x100x5.5 | нет | 5.5 | 140 | 100 | 24.41 | 657.3 | 93.9 | 5.19 | 389.8 | 77.97 | 4 | 19.16 | 11 | 461.115
140x100x6 | нет | 6 | 140 | 100 | 26.43 | 704.5 | 100.6 | 5.16 | 417.2 | 83.45 | 3.97 | 20.75 | 12 | 459.3982
140x100x6.5 | нет | 6.5 | 140 | 100 | 28.06 | 731.9 | 104.6 | 5.11 | 434.3 | 86.85 | 3.93 | 22.03 | 16.25 | 452.1018
140x100x7 | нет | 7 | 140 | 100 | 29.96 | 772.4 | 110.3 | 5.08 | 457.8 | 91.55 | 3.91 | 23.52 | 17.5 | 449.9557
140x120x4 | нет | 4 | 140 | 120 | 19.75 | 577.5 | 82.5 | 5.41 | 456 | 76 | 4.81 | 15.5 | 8 | 506.2655
140x120x4.5 | нет | 4.5 | 140 | 120 | 22.07 | 639.4 | 91.35 | 5.38 | 504.6 | 84.1 | 4.78 | 17.32 | 9 | 504.5487
140x120x5 | нет | 5 | 140 | 120 | 24.36 | 699.2 | 99.88 | 5.36 | 551.4 | 91.9 | 4.76 | 19.12 | 10 | 502.8319
140x120x5.5 | нет | 5.5 | 140 | 120 | 26.61 | 756.8 | 108.1 | 5.33 | 596.5 | 99.41 | 4.73 | 20.89 | 11 | 501.115
140x120x6 | нет | 6 | 140 | 120 | 28.83 | 812.3 | 116 | 5.31 | 639.8 | 106.6 | 4.71 | 22.63 | 12 | 499.3982
140x120x6.5 | нет | 6.5 | 140 | 120 | 30.66 | 847.8 | 121.11 | 5.26 | 668.3 | 111.4 | 4.67 | 24.07 | 16.25 | 492.1018
140x120x7 | нет | 7 | 140 | 120 | 32.76 | 896.3 | 128 | 5.23 | 706.2 | 117.7 | 4.64 | 25.71 | 17.5 | 489.9557
140x120x7.5 | нет | 7.5 | 140 | 120 | 34.82 | 942.5 | 134.6 | 5.2 | 742.2 | 123.7 | 4.62 | 27.33 | 18.75 | 487.8097
140x120x8 | нет | 8 | 140 | 120 | 36.84 | 986.5 | 140.9 | 5.17 | 776.5 | 129.4 | 4.59 | 28.92 | 20 | 485.6637
150x100x4 | нет | 4 | 150 | 100 | 18.95 | 594.5 | 79.27 | 5.6 | 318.4 | 63.68 | 4.1 | 14.87 | 8 | 486.2655
150x100x4.5 | нет | 4.5 | 150 | 100 | 21.17 | 657.9 | 87.72 | 5.58 | 351.8 | 70.35 | 4.08 | 16.62 | 9 | 484.5487
150x100x5 | нет | 5 | 150 | 100 | 23.36 | 719 | 95.87 | 5.55 | 383.7 | 76.75 | 4.05 | 18.33 | 10 | 482.8319
150x100x5.5 | нет | 5.5 | 150 | 100 | 25.51 | 777.9 | 103.7 | 5.52 | 414.4 | 82.88 | 4.03 | 20.03 | 11 | 481.115
150x100x6 | нет | 6 | 150 | 100 | 27.63 | 834.4 | 111.3 | 5.5 | 443.7 | 88.75 | 4.01 | 21.69 | 12 | 479.3982
150x100x6.5 | нет | 6.5 | 150 | 100 | 29.36 | 868.2 | 115.8 | 5.44 | 462.7 | 92.54 | 3.97 | 23.05 | 16.25 | 472.1018
150x100x7 | нет | 7 | 150 | 100 | 31.36 | 917.1 | 122.3 | 5.41 | 488 | 97.61 | 3.95 | 24.62 | 17.5 | 469.9557
160x40x3 | нет | 3 | 160 | 40 | 11.41 | 315.9 | 39.49 | 5.26 | 33.95 | 16.98 | 1.73 | 8.96 | 6 | 389.6991
160x40x3.5 | нет | 3.5 | 160 | 40 | 13.19 | 360.5 | 45.07 | 5.23 | 38.23 | 19.12 | 1.7 | 10.36 | 7 | 387.9823
160x40x4 | нет | 4 | 160 | 40 | 14.95 | 403 | 50.37 | 5.19 | 42.15 | 21.08 | 1.68 | 11.73 | 8 | 386.2655
160x40x4.5 | нет | 4.5 | 160 | 40 | 16.67 | 443.2 | 55.4 | 5.16 | 45.73 | 22.86 | 1.66 | 13.08 | 9 | 384.5487
160x40x5 | нет | 5 | 160 | 40 | 18.36 | 481.3 | 60.16 | 5.12 | 48.97 | 24.48 | 1.63 | 14.41 | 10 | 382.8319
160x40x5.5 | нет | 5.5 | 160 | 40 | 20.01 | 517.3 | 64.66 | 5.08 | 51.89 | 25.94 | 1.61 | 15.71 | 11 | 381.115
160x40x6 | нет | 6 | 160 | 40 | 21.63 | 551.2 | 68.9 | 5.05 | 54.5 | 27.25 | 1.59 | 16.98 | 12 | 379.3982
160x40x6.5 | нет | 6.5 | 160 | 40 | 22.86 | 559.7 | 69.96 | 4.95 | 55.43 | 27.71 | 1.56 | 17.94 | 16.25 | 372.1018
160x40x7 | нет | 7 | 160 | 40 | 24.36 | 585.8 | 73.22 | 4.9 | 57.26 | 28.63 | 1.53 | 19.12 | 17.5 | 369.9557
160x80x4 | да | 4 | 160 | 80 | 18.15 | 597.6 | 74.71 | 5.74 | 203.4 | 50.85 | 3.35 | 14.25 | 8 | 466.2655
160x80x4.5 | нет | 4.5 | 160 | 80 | 20.27 | 660.8 | 82.6 | 5.71 | 224.1 | 56.02 | 3.33 | 15.91 | 9 | 464.5487
160x80x5 | да | 5 | 160 | 80 | 22.36 | 721.6 | 90.2 | 5.68 | 243.8 | 60.95 | 3.3 | 17.55 | 10 | 462.8319
160x80x5.5 | нет | 5.5 | 160 | 80 | 24.41 | 779.9 | 97.48 | 5.65 | 262.6 | 65.64 | 3.28 | 19.16 | 11 | 461.115
160x80x6 | да | 6 | 160 | 80 | 26.43 | 835.8 | 104.5 | 5.62 | 280.4 | 70.1 | 3.26 | 20.75 | 12 | 459.3982
160x80x6.5 | нет | 6.5 | 160 | 80 | 28.06 | 866 | 108.3 | 5.56 | 291.5 | 72.87 | 3.22 | 22.03 | 16.25 | 452.1018
160x80x7 | нет | 7 | 160 | 80 | 29.96 | 913.5 | 114.2 | 5.52 | 306.6 | 76.64 | 3.2 | 23.52 | 17.5 | 449.9557
160x100x4 | нет | 4 | 160 | 100 | 19.75 | 695 | 86.87 | 5.93 | 336.9 | 67.37 | 4.13 | 15.5 | 8 | 506.2655
160x100x4.5 | нет | 4.5 | 160 | 100 | 22.07 | 769.6 | 96.21 | 5.91 | 372.3 | 74.46 | 4.11 | 17.32 | 9 | 504.5487
160x100x5 | да | 5 | 160 | 100 | 24.36 | 841.7 | 105.2 | 5.88 | 406.3 | 81.26 | 4.08 | 19.12 | 10 | 502.8319
160x100x5.5 | нет | 5.5 | 160 | 100 | 26.61 | 911.2 | 113.9 | 5.85 | 439 | 87.79 | 4.06 | 20.89 | 11 | 501.115
160x100x6 | да | 6 | 160 | 100 | 28.83 | 978.1 | 122.3 | 5.82 | 470.2 | 94.05 | 4.04 | 22.63 | 12 | 499.3982
160x100x6.5 | нет | 6.5 | 160 | 100 | 30.66 | 1019 | 127.4 | 5.77 | 491.1 | 98.22 | 4 | 24.07 | 16.25 | 492.1018
160x100x7 | нет | 7 | 160 | 100 | 32.76 | 1077 | 134.7 | 5.73 | 518.3 | 103.7 | 3.98 | 25.71 | 17.5 | 489.9557
160x100x7.5 | нет | 7.5 | 160 | 100 | 34.82 | 1133 | 141.6 | 5.7 | 544.1 | 108.8 | 3.95 | 27.33 | 18.75 | 487.8097
160x100x8 | да | 8 | 160 | 100 | 36.84 | 1186 | 148.2 | 5.67 | 568.6 | 113.7 | 3.93 | 28.92 | 20 | 485.6637
160x120x4 | да | 4 | 160 | 120 | 21.35 | 792.3 | 99.04 | 6.09 | 509.8 | 84.97 | 4.89 | 16.76 | 8 | 546.2655
160x120x4.5 | нет | 4.5 | 160 | 120 | 23.87 | 878.5 | 109.8 | 6.07 | 564.6 | 94.1 | 4.86 | 18.74 | 9 | 544.5487
160x120x5 | да | 5 | 160 | 120 | 26.36 | 961.8 | 120.2 | 6.04 | 617.5 | 102.9 | 4.84 | 20.69 | 10 | 542.8319
160x120x5.5 | нет | 5.5 | 160 | 120 | 28.81 | 1042 | 130.3 | 6.02 | 668.6 | 111.4 | 4.82 | 22.62 | 11 | 541.115
160x120x6 | да | 6 | 160 | 120 | 31.23 | 1120 | 140 | 5.99 | 717.8 | 119.6 | 4.79 | 24.52 | 12 | 539.3982
160x120x6.5 | нет | 6.5 | 160 | 120 | 33.26 | 1172 | 146.5 | 5.94 | 752 | 125.3 | 4.76 | 26.11 | 16.25 | 532.1018
160x120x7 | нет | 7 | 160 | 120 | 35.56 | 1241 | 155.2 | 5.91 | 795.5 | 132.6 | 4.73 | 27.91 | 17.5 | 529.9557
160x120x7.5 | нет | 7.5 | 160 | 120 | 37.82 | 1307 | 163.4 | 5.88 | 837.2 | 139.5 | 4.7 | 29.69 | 18.75 | 527.8097
160x120x8 | да | 8 | 160 | 120 | 40.04 | 1371 | 171.3 | 5.85 | 876.9 | 146.1 | 4.68 | 31.43 | 20 | 525.6637
160x140x5 | да | 5 | 160 | 140 | 28.36 | 1082 | 135.2 | 6.18 | 881.4 | 125.9 | 5.58 | 22.26 | 10 | 582.8319
160x140x5.5 | нет | 5.5 | 160 | 140 | 31.01 | 1174 | 146.7 | 6.15 | 955.8 | 136.5 | 5.55 | 24.34 | 11 | 581.115
160x140x6 | да | 6 | 160 | 140 | 33.63 | 1263 | 157.8 | 6.13 | 1028 | 146.8 | 5.53 | 26.4 | 12 | 579.3982
160x140x6.5 | нет | 6.5 | 160 | 140 | 35.86 | 1325 | 165.7 | 6.08 | 1079 | 154.2 | 5.49 | 28.15 | 16.25 | 572.1018
160x140x7 | нет | 7 | 160 | 140 | 38.36 | 1405 | 175.6 | 6.05 | 1144 | 163.4 | 5.46 | 30.11 | 17.5 | 569.9557
160x140x7.5 | нет | 7.5 | 160 | 140 | 40.82 | 1482 | 185.2 | 6.02 | 1206 | 172.3 | 5.44 | 32.04 | 18.75 | 567.8097
160x140x8 | да | 8 | 160 | 140 | 43.24 | 1555 | 194.4 | 6 | 1265 | 180.8 | 5.41 | 33.95 | 20 | 565.6637
180x60x4 | нет | 4 | 180 | 60 | 18.15 | 678.1 | 75.3 | 6.11 | 118.8 | 39.6 | 2.56 | 14.25 | 8 | 466.2655
180x60x4.5 | нет | 4.5 | 180 | 60 | 20.27 | 749.4 | 83.3 | 6.08 | 130.3 | 43.4 | 2.54 | 15.91 | 9 | 464.5487
180x60x5 | нет | 5 | 180 | 60 | 22.36 | 817.8 | 90.9 | 6.05 | 141.2 | 47.1 | 2.51 | 17.55 | 10 | 462.8319
180x60x5.5 | нет | 5.5 | 180 | 60 | 24.41 | 883.3 | 98.1 | 6.02 | 151.4 | 50.5 | 2.49 | 19.16 | 11 | 461.115
180x60x6 | нет | 6 | 180 | 60 | 26.43 | 946 | 105.1 | 5.98 | 160.9 | 53.6 | 2.47 | 20.75 | 12 | 459.3982
180x60x6.5 | нет | 6.5 | 180 | 60 | 28.06 | 976.4 | 108.5 | 5.9 | 166.6 | 55.5 | 2.44 | 22.03 | 16.25 | 452.1018
180x60x7 | нет | 7 | 180 | 60 | 29.96 | 1029 | 114.3 | 5.86 | 174.4 | 58.1 | 2.41 | 23.52 | 17.5 | 449.9557
180x60x7.5 | нет | 7.5 | 180 | 60 | 31.82 | 1078 | 119.8 | 5.82 | 181.6 | 60.5 | 2.39 | 24.98 | 18.75 | 447.8097
180x60x8 | нет | 8 | 180 | 60 | 33.64 | 1125 | 125 | 5.78 | 188.2 | 62.7 | 2.37 | 26.41 | 20 | 445.6637
180x80x4 | нет | 4 | 180 | 80 | 19.75 | 802 | 89.12 | 6.37 | 226.5 | 56.62 | 3.39 | 15.5 | 8 | 506.2655
180x80x4.5 | нет | 4.5 | 180 | 80 | 22.07 | 888 | 98.67 | 6.34 | 249.7 | 62.44 | 3.36 | 17.32 | 9 | 504.5487
180x80x5 | нет | 5 | 180 | 80 | 24.36 | 970.9 | 107.9 | 6.31 | 271.9 | 67.99 | 3.34 | 19.12 | 10 | 502.8319
180x80x5.5 | нет | 5.5 | 180 | 80 | 26.61 | 1051 | 116.8 | 6.28 | 293.1 | 73.28 | 3.32 | 20.89 | 11 | 501.115
180x80x6 | нет | 6 | 180 | 80 | 28.83 | 1128 | 125.3 | 6.25 | 313.3 | 78.31 | 3.3 | 22.63 | 12 | 499.3982
180x80x6.5 | нет | 6.5 | 180 | 80 | 30.66 | 1172 | 130.2 | 6.18 | 326.6 | 81.65 | 3.26 | 24.07 | 16.25 | 492.1018
180x80x7 | нет | 7 | 180 | 80 | 32.76 | 1238 | 137.6 | 6.15 | 343.9 | 85.97 | 3.24 | 25.71 | 17.5 | 489.9557
180x80x7.5 | нет | 7.5 | 180 | 80 | 34.82 | 1301 | 144.6 | 6.11 | 360.1 | 90.03 | 3.22 | 27.33 | 18.75 | 487.8097
180x80x8 | нет | 8 | 180 | 80 | 36.84 | 1361 | 151.3 | 6.08 | 375.4 | 93.85 | 3.19 | 28.92 | 20 | 485.6637
180x100x4 | нет | 4 | 180 | 100 | 21.35 | 926 | 102.9 | 6.59 | 373.7 | 74.74 | 4.18 | 16.76 | 8 | 546.2655
180x100x4.5 | нет | 4.5 | 180 | 100 | 23.87 | 1027 | 114.1 | 6.56 | 413.3 | 82.67 | 4.16 | 18.74 | 9 | 544.5487
180x100x5 | нет | 5 | 180 | 100 | 26.36 | 1124 | 124.9 | 6.53 | 451.4 | 90.29 | 4.14 | 20.69 | 10 | 542.8319
180x100x5.5 | нет | 5.5 | 180 | 100 | 28.81 | 1218 | 135.4 | 6.5 | 488. 1 | 97.61 | 4.12 | 22.62 | 11 | 541.115
180x100x6 | нет | 6 | 180 | 100 | 31.23 | 1309 | 145.5 | 6.47 | 523.3 | 104.7 | 4.09 | 24.52 | 12 | 539.3982
180x100x6.5 | нет | 6.5 | 180 | 100 | 33.26 | 1368 | 152 | 6.41 | 547.9 | 109.6 | 4.06 | 26.11 | 16.25 | 532.1018
180x100x7 | нет | 7 | 180 | 100 | 35.56 | 1448 | 160.9 | 6.38 | 578.8 | 115.8 | 4.03 | 27.91 | 17.5 | 529.9557
180x100x7.5 | нет | 7.5 | 180 | 100 | 37.82 | 1525 | 169.4 | 6.35 | 608.3 | 121.7 | 4.01 | 29.69 | 18.75 | 527.8097
180x100x8 | нет | 8 | 180 | 100 | 40.04 | 1598 | 177.6 | 6.32 | 636.3 | 127.3 | 3.99 | 31.43 | 20 | 525.6637
180x140x4 | нет | 4 | 180 | 140 | 24.55 | 1174 | 130.42 | 6.91 | 799.5 | 114.2 | 5.71 | 19.27 | 8 | 626.2655
180x140x4.5 | нет | 4.5 | 180 | 140 | 27.47 | 1304 | 144.87 | 6.89 | 887.3 | 126.8 | 5.68 | 21.56 | 9 | 624.5487
180x140x5 | нет | 5 | 180 | 140 | 30.36 | 1430 | 158.92 | 6.86 | 972.6 | 138.9 | 5.66 | 23.83 | 10 | 622.8319
180x140x5.5 | нет | 5.5 | 180 | 140 | 33.21 | 1553 | 172.58 | 6.84 | 1055 | 150.7 | 5.64 | 26.07 | 11 | 621.115
180x140x6 | нет | 6 | 180 | 140 | 36.03 | 1673 | 185.85 | 6.81 | 1135 | 162.2 | 5.61 | 28.29 | 12 | 619.3982
180x140x6.5 | нет | 6.5 | 180 | 140 | 38.46 | 1759 | 195.45 | 6.76 | 1195 | 170.8 | 5.57 | 30.19 | 16.25 | 612.1018
180x140x7 | нет | 7 | 180 | 140 | 41.16 | 1867 | 207.43 | 6.73 | 1268 | 181.1 | 5.55 | 32.31 | 17.5 | 609.9557
180x140x7.5 | нет | 7.5 | 180 | 140 | 43.82 | 1971 | 218.99 | 6.71 | 1338 | 191.1 | 5.52 | 34.4 | 18.75 | 607.8097
180x140x8 | нет | 8 | 180 | 140 | 46.44 | 2071 | 230.15 | 6.68 | 1405 | 200.8 | 5.5 | 36.46 | 20 | 605.6637
200x40x4 | нет | 4 | 200 | 40 | 18.15 | 738.6 | 73.86 | 6.38 | 52.52 | 26.26 | 1.7 | 14.25 | 8 | 466.2655
200x40x4.5 | нет | 4.5 | 200 | 40 | 20.27 | 815.3 | 81.53 | 6.34 | 57.07 | 28.53 | 1.68 | 15.91 | 9 | 464.5487
200x40x5 | нет | 5 | 200 | 40 | 22.36 | 888.7 | 88.87 | 6.3 | 61.22 | 30.61 | 1.65 | 17.55 | 10 | 462.8319
200x40x5.5 | нет | 5.5 | 200 | 40 | 24.41 | 958.8 | 95.88 | 6.27 | 64.98 | 32.49 | 1.63 | 19.16 | 11 | 461.115
200x40x6 | нет | 6 | 200 | 40 | 26.43 | 1026 | 102.6 | 6.23 | 68.37 | 34.19 | 1.61 | 20.75 | 12 | 459.3982
200x40x6.5 | нет | 6.5 | 200 | 40 | 28.06 | 1053 | 105.3 | 6.13 | 70.02 | 35.01 | 1.58 | 22.03 | 16.25 | 452.1018
200x40x7 | нет | 7 | 200 | 40 | 29.96 | 1107 | 110.7 | 6.08 | 72.5 | 36.25 | 1.56 | 23.52 | 17.5 | 449.9557
200x80x4 | нет | 4 | 200 | 80 | 21.35 | 1046 | 104.6 | 7 | 249.6 | 62.4 | 3.42 | 16.76 | 8 | 546.2655
200x80x4.5 | нет | 4.5 | 200 | 80 | 23.87 | 1159 | 115.9 | 6.97 | 275.4 | 68.85 | 3.4 | 18.74 | 9 | 544.5487
200x80x5 | нет | 5 | 200 | 80 | 26.36 | 1269 | 126.9 | 6.94 | 300.1 | 75.02 | 3.37 | 20.69 | 10 | 542.8319
200x80x5.5 | нет | 5.5 | 200 | 80 | 28.81 | 1375 | 137.5 | 6.91 | 323.6 | 80.91 | 3.35 | 22.62 | 11 | 541.115
200x80x6 | нет | 6 | 200 | 80 | 31.23 | 1477 | 147.7 | 6.88 | 346.1 | 86.53 | 3.33 | 24.52 | 12 | 539.3982
200x80x6.5 | нет | 6.5 | 200 | 80 | 33.26 | 1539 | 153.9 | 6.8 | 361.7 | 90.43 | 3.3 | 26.11 | 16.25 | 532.1018
200x80x7 | нет | 7 | 200 | 80 | 35.56 | 1629 | 162.9 | 6.77 | 381.2 | 95.29 | 3.27 | 27.91 | 17.5 | 529.9557
200x80x7.5 | нет | 7.5 | 200 | 80 | 37.82 | 1714 | 171.4 | 6.73 | 399.6 | 99.89 | 3.25 | 29.69 | 18.75 | 527.8097
200x80x8 | нет | 8 | 200 | 80 | 40.04 | 1795 | 179.5 | 6.7 | 416.9 | 104.2 | 3.23 | 31.43 | 20 | 525.6637
200x100x4 | нет | 4 | 200 | 100 | 22.95 | 1200 | 120 | 7.23 | 410.6 | 82.12 | 4.23 | 18.01 | 8 | 586.2655
200x100x4.5 | нет | 4.5 | 200 | 100 | 25.67 | 1331 | 133.1 | 7.2 | 454.4 | 90.87 | 4.21 | 20.15 | 9 | 584.5487
200x100x5 | нет | 5 | 200 | 100 | 28.36 | 1459 | 145.9 | 7.17 | 496.6 | 99.31 | 4.18 | 22.26 | 10 | 582.8319
200x100x5.5 | нет | 5.5 | 200 | 100 | 31.01 | 1583 | 158.3 | 7.14 | 537.2 | 107.4 | 4.16 | 24.34 | 11 | 581.115
200x100x6 | нет | 6 | 200 | 100 | 33.63 | 1703 | 170.3 | 7.12 | 576.3 | 115.3 | 4.14 | 26.4 | 12 | 579.3982
200x100x6.5 | нет | 6.5 | 200 | 100 | 35.86 | 1783 | 178.3 | 7.05 | 604.7 | 120.9 | 4.11 | 28.15 | 16.25 | 572.1018
200x100x7 | нет | 7 | 200 | 100 | 38.36 | 1889 | 188.9 | 7.02 | 639.4 | 127.9 | 4.08 | 30.11 | 17.5 | 569.9557
200x100x7.5 | нет | 7.5 | 200 | 100 | 40.82 | 1992 | 199.2 | 6.99 | 672.5 | 134.5 | 4.06 | 32.04 | 18.75 | 567.8097
200x100x8 | нет | 8 | 200 | 100 | 43.24 | 2090 | 209 | 6.95 | 704 | 140.8 | 4.03 | 33.95 | 20 | 565.6637
200x120x4 | нет | 4 | 200 | 120 | 24.55 | 1353 | 135.3 | 7.42 | 617.5 | 102.9 | 5.02 | 19.27 | 8 | 626.2655
200x120x4.5 | нет | 4.5 | 200 | 120 | 27.47 | 1503 | 150.3 | 7.4 | 684.7 | 114.1 | 4.99 | 21.56 | 9 | 624.5487
200x120x5 | нет | 5 | 200 | 120 | 30.36 | 1649 | 164.9 | 7.37 | 749.8 | 125 | 4.97 | 23.83 | 10 | 622.8319
200x120x5.5 | нет | 5.5 | 200 | 120 | 33.21 | 1791 | 179.1 | 7.34 | 812.8 | 135.5 | 4.95 | 26.07 | 11 | 621.115
200x120x6 | нет | 6 | 200 | 120 | 36.03 | 1929 | 192.9 | 7.32 | 873.7 | 145.6 | 4.92 | 28.29 | 12 | 619.3982
200x120x6.5 | нет | 6.5 | 200 | 120 | 38.46 | 2026 | 202.6 | 7.26 | 919.5 | 153.2 | 4.89 | 30.19 | 16.25 | 612.1018
200x120x7 | нет | 7 | 200 | 120 | 41.16 | 2150 | 215 | 7.23 | 974.3 | 162.4 | 4.87 | 32.31 | 17.5 | 609.9557
200x120x7.5 | нет | 7.5 | 200 | 120 | 43.82 | 2270 | 227 | 7.2 | 1027 | 171.2 | 4.84 | 34.4 | 18.75 | 607.8097
200x120x8 | нет | 8 | 200 | 120 | 46.44 | 2385 | 238.5 | 7.17 | 1078 | 179.6 | 4.82 | 36.46 | 20 | 605.6637
200x160x5 | нет | 5 | 200 | 160 | 34.36 | 2029 | 202.9 | 7.69 | 1442 | 180.3 | 6.48 | 26.97 | 10 | 702.8319
200x160x5.5 | нет | 5.5 | 200 | 160 | 37.61 | 2207 | 220.7 | 7.66 | 1568 | 195.9 | 6.46 | 29.52 | 11 | 701.115
200x160x6 | нет | 6 | 200 | 160 | 40.83 | 2380 | 238 | 7.64 | 1690 | 211.2 | 6.43 | 32.05 | 12 | 699.3982
200x160x6.5 | нет | 6.5 | 200 | 160 | 43.66 | 2513 | 251.3 | 7.59 | 1785 | 223.1 | 6.39 | 34.27 | 16.25 | 692.1018
200x160x7 | нет | 7 | 200 | 160 | 46.76 | 2672 | 267.2 | 7.56 | 1897 | 237.1 | 6.37 | 36.7 | 17.5 | 689.9557
200x160x7.5 | нет | 7.5 | 200 | 160 | 49.82 | 2826 | 282.6 | 7.53 | 2005 | 250.6 | 6.34 | 39.11 | 18.75 | 687.8097
200x160x8 | нет | 8 | 200 | 160 | 52.84 | 2975 | 297.5 | 7.5 | 2110 | 263.7 | 6.32 | 41.48 | 20 | 685.6637
200x160x8.5 | нет | 8.5 | 200 | 160 | 55.83 | 3120 | 312 | 7.48 | 2211 | 276.4 | 6.29 | 43.83 | 21.25 | 683.5177
200x160x9 | нет | 9 | 200 | 160 | 58.78 | 3260 | 326 | 7.45 | 2309 | 288.7 | 6.27 | 46.14 | 22.5 | 681.3717
200x160x9.5 | нет | 9.5 | 200 | 160 | 61.69 | 3395 | 339.5 | 7.42 | 2404 | 300.5 | 6.24 | 48.43 | 23.75 | 679.2257
200x160x10 | нет | 10 | 200 | 160 | 64.57 | 3527 | 352.7 | 7.39 | 2496 | 312 | 6.22 | 50.68 | 25 | 677.0796
220x100x4 | нет | 4 | 220 | 100 | 24.55 | 1519 | 138.1 | 7.87 | 447.4 | 89.49 | 4.27 | 19.27 | 8 | 626.2655
220x100x4.5 | нет | 4.5 | 220 | 100 | 27.47 | 1687 | 153.4 | 7.84 | 495.4 | 99.08 | 4.25 | 21.56 | 9 | 624.5487
220x100x5 | нет | 5 | 220 | 100 | 30.36 | 1851 | 168.3 | 7.81 | 541.7 | 108.34 | 4.22 | 23.83 | 10 | 622.8319
220x100x5.5 | нет | 5.5 | 220 | 100 | 33.21 | 2010 | 182.7 | 7.78 | 586.3 | 117.26 | 4.2 | 26.07 | 11 | 621.115
220x100x6 | нет | 6 | 220 | 100 | 36.03 | 2164 | 196.7 | 7.75 | 629.3 | 125.86 | 4.18 | 28.29 | 12 | 619.3982
220x100x6.5 | нет | 6.5 | 220 | 100 | 38.46 | 2270 | 206.3 | 7.68 | 661.6 | 132.31 | 4.15 | 30.19 | 16.25 | 612.1018
220x100x7 | нет | 7 | 220 | 100 | 41.16 | 2408 | 218.9 | 7.65 | 699.9 | 139.99 | 4.12 | 32.31 | 17.5 | 609.9557
220x100x7.5 | нет | 7.5 | 220 | 100 | 43.82 | 2541 | 231 | 7.61 | 736.6 | 147.33 | 4.1 | 34.4 | 18.75 | 607.8097
220x100x8 | нет | 8 | 220 | 100 | 46.44 | 2669 | 242.7 | 7.58 | 771.7 | 154.34 | 4.08 | 36.46 | 20 | 605.6637
220x140x5 | нет | 5 | 220 | 140 | 34.36 | 2313 | 210.3 | 8.21 | 1155 | 165 | 5.8 | 26.97 | 10 | 702.8319
220x140x5.5 | нет | 5.5 | 220 | 140 | 37.61 | 2516 | 228.7 | 8.18 | 1254 | 179.2 | 5.77 | 29.52 | 11 | 701.115
220x140x6 | нет | 6 | 220 | 140 | 40.83 | 2714 | 246.7 | 8.15 | 1351 | 193 | 5.75 | 32.05 | 12 | 699.3982
220x140x6.5 | нет | 6.5 | 220 | 140 | 43.66 | 2862 | 260.2 | 8.1 | 1427 | 203.7 | 5.72 | 34.27 | 16.25 | 692.1018
220x140x7 | нет | 7 | 220 | 140 | 46.76 | 3043 | 276.6 | 8.07 | 1515 | 216.5 | 5.69 | 36.7 | 17.5 | 689.9557
220x140x7.5 | нет | 7.5 | 220 | 140 | 49.82 | 3218 | 292.6 | 8.04 | 1601 | 228.7 | 5.67 | 39.11 | 18.75 | 687.8097
220x140x8 | нет | 8 | 220 | 140 | 52.84 | 3388 | 308 | 8.01 | 1683 | 240.5 | 5.64 | 41.48 | 20 | 685.6637
240x120x5 | нет | 5 | 240 | 120 | 34.36 | 2579 | 215 | 8.66 | 882 | 147 | 5.07 | 26.97 | 10 | 702.8319
240x120x5.5 | нет | 5.5 | 240 | 120 | 37.61 | 2805 | 233.8 | 8.64 | 957 | 159.5 | 5.04 | 29.52 | 11 | 701.115
240x120x6 | нет | 6 | 240 | 120 | 40.83 | 3026 | 252.1 | 8.61 | 1030 | 171.6 | 5.02 | 32.05 | 12 | 699.3982
240x120x6.5 | нет | 6.5 | 240 | 120 | 43.66 | 3188 | 265.6 | 8.54 | 1087 | 181.2 | 4.99 | 34.27 | 16.25 | 692.1018
240x120x7 | нет | 7 | 240 | 120 | 46.76 | 3388 | 282.4 | 8.51 | 1153 | 192.2 | 4.97 | 36.7 | 17.5 | 689.9557
240x120x7.5 | нет | 7.5 | 240 | 120 | 49.82 | 3583 | 298.6 | 8.48 | 1217 | 202.8 | 4.94 | 39.11 | 18.75 | 687.8097
240x120x8 | нет | 8 | 240 | 120 | 52.84 | 3771 | 314.3 | 8.45 | 1278 | 213.1 | 4.92 | 41.48 | 20 | 685.6637
240x160x6 | нет | 6 | 240 | 160 | 45.63 | 3683 | 306.9 | 8.98 | 1974 | 246.8 | 6.58 | 35.82 | 12 | 779.3982
240x160x6.5 | нет | 6.5 | 240 | 160 | 48.86 | 3896 | 324.7 | 8.93 | 2091 | 261.4 | 6.54 | 38.35 | 16.25 | 772.1018
240x160x7 | нет | 7 | 240 | 160 | 52.36 | 4148 | 345.7 | 8.9 | 2224 | 278.1 | 6.52 | 41.1 | 17.5 | 769.9557
240x160x7.5 | нет | 7.5 | 240 | 160 | 55.82 | 4394 | 366.2 | 8.87 | 2354 | 294.2 | 6.49 | 43.82 | 18.75 | 767.8097
240x160x8 | нет | 8 | 240 | 160 | 59.24 | 4633 | 386.1 | 8.84 | 2480 | 309.9 | 6.47 | 46.51 | 20 | 765.6637
240x160x8.5 | нет | 8.5 | 240 | 160 | 62.63 | 4865 | 405.4 | 8.81 | 2602 | 325.2 | 6.45 | 49.16 | 21.25 | 763.5177
240x160x9 | нет | 9 | 240 | 160 | 65.98 | 5091 | 424.2 | 8.78 | 2720 | 340 | 6.42 | 51.79 | 22.5 | 761.3717
240x160x9.5 | нет | 9.5 | 240 | 160 | 69.29 | 5311 | 442.5 | 8.75 | 2835 | 354.3 | 6.4 | 54.39 | 23.75 | 759.2257
240x160x10 | нет | 10 | 240 | 160 | 72.57 | 5524 | 460.3 | 8.72 | 2946 | 368.2 | 6.37 | 56.96 | 25 | 757.0796
240x160x10.5 | нет | 10.5 | 240 | 160 | 74.86 | 5590 | 465.8 | 8.64 | 2990 | 373.8 | 6.32 | 58.76 | 31.5 | 745.9203
240x160x11 | нет | 11 | 240 | 160 | 77.97 | 5777 | 481.4 | 8.61 | 3088 | 386.1 | 6.29 | 61.2 | 33 | 743.3451
240x160x11.5 | нет | 11.5 | 240 | 160 | 81.03 | 5957 | 496.4 | 8.57 | 3183 | 397.8 | 6.27 | 63.61 | 34.5 | 740.7699
240x160x12 | нет | 12 | 240 | 160 | 84.06 | 6130 | 510.9 | 8.54 | 3273 | 409.2 | 6.24 | 65.99 | 36 | 738.1947
250x150x6 | нет | 6 | 250 | 150 | 45.63 | 3885 | 310.8 | 9.23 | 1768 | 235.7 | 6.22 | 35.82 | 12 | 779.3982
250x150x6.5 | нет | 6.5 | 250 | 150 | 48.86 | 4109 | 328.7 | 9.17 | 1872 | 249.6 | 6.19 | 38.35 | 16.25 | 772.1018
250x150x7 | нет | 7 | 250 | 150 | 52.36 | 4375 | 350 | 9.14 | 1991 | 265.4 | 6.17 | 41.1 | 17.5 | 769.9557
250x150x7.5 | нет | 7.5 | 250 | 150 | 55.82 | 4633 | 370.7 | 9.11 | 2106 | 280.8 | 6.14 | 43.82 | 18.75 | 767.8097
250x150x8 | нет | 8 | 250 | 150 | 59.24 | 4885 | 390.8 | 9.08 | 2217 | 295.7 | 6.12 | 46.51 | 20 | 765.6637
260x130x6 | нет | 6 | 260 | 130 | 44.43 | 3888 | 299 | 9.35 | 1326 | 204 | 5.46 | 34.88 | 12 | 759.3982
260x130x6.5 | нет | 6.5 | 260 | 130 | 47.56 | 4106 | 315.8 | 9.29 | 1403 | 215.8 | 5.43 | 37.33 | 16.25 | 752.1018
260x130x7 | нет | 7 | 260 | 130 | 50.96 | 4369 | 336.1 | 9.26 | 1490 | 229.2 | 5.41 | 40 | 17.5 | 749.9557
260x130x7.5 | нет | 7.5 | 260 | 130 | 54.32 | 4625 | 355.8 | 9.23 | 1574 | 242.2 | 5.38 | 42.64 | 18.75 | 747.8097
260x130x8 | нет | 8 | 260 | 130 | 57.64 | 4874 | 374.9 | 9.2 | 1656 | 254.8 | 5.36 | 45.25 | 20 | 745.6637
260x130x8.5 | нет | 8.5 | 260 | 130 | 60.93 | 5116 | 393.5 | 9.16 | 1735 | 266.9 | 5.34 | 47.83 | 21.25 | 743.5177
260x130x9 | нет | 9 | 260 | 130 | 64.18 | 5350 | 411.6 | 9.13 | 1811 | 278.6 | 5.31 | 50.38 | 22.5 | 741.3717
260x130x9.5 | нет | 9.5 | 260 | 130 | 67.39 | 5578 | 429.1 | 9.1 | 1885 | 290 | 5.29 | 52.9 | 23.75 | 739.2257
260x130x10 | нет | 10 | 260 | 130 | 70.57 | 5799 | 446 | 9.06 | 1956 | 300.9 | 5.26 | 55.39 | 25 | 737.0796
260x130x10.5 | нет | 10.5 | 260 | 130 | 72.76 | 5848 | 449.8 | 8.96 | 1982 | 305 | 5.22 | 57.12 | 31.5 | 725.9203
260x130x11 | нет | 11 | 260 | 130 | 75.77 | 6038 | 464.5 | 8.93 | 2044 | 314.5 | 5.19 | 59.48 | 33 | 723.3451
260x130x11.5 | нет | 11.5 | 260 | 130 | 78.73 | 6221 | 478.6 | 8.89 | 2103 | 323.6 | 5.17 | 61.81 | 34.5 | 720.7699
260x130x12 | нет | 12 | 260 | 130 | 81.66 | 6397 | 492.1 | 8.85 | 2160 | 332.3 | 5.14 | 64.1 | 36 | 718.1947
300x100x6 | нет | 6 | 300 | 100 | 45.63 | 4777 | 318.4 | 10.23 | 841.4 | 168.3 | 4.29 | 35.82 | 12 | 779.3982
300x100x6.5 | нет | 6.5 | 300 | 100 | 48.86 | 5038 | 335.9 | 10.15 | 888.9 | 177.8 | 4.27 | 38.35 | 16.25 | 772.1018
300x100x7 | нет | 7 | 300 | 100 | 52.36 | 5360 | 357.3 | 10.12 | 942.1 | 188.4 | 4.24 | 41.1 | 17.5 | 769.9557
300x100x7.5 | нет | 7.5 | 300 | 100 | 55.82 | 5673 | 378.2 | 10.08 | 993.3 | 198.7 | 4.22 | 43.82 | 18.75 | 767.8097
300x100x8 | нет | 8 | 300 | 100 | 59.24 | 5977 | 398.5 | 10.04 | 1043 | 208.5 | 4.2 | 46.51 | 20 | 765.6637
300x100x8.5 | нет | 8.5 | 300 | 100 | 62.63 | 6273 | 418.2 | 10.01 | 1090 | 218 | 4.17 | 49.16 | 21.25 | 763.5177
300x100x9 | нет | 9 | 300 | 100 | 65.98 | 6559 | 437.3 | 9.97 | 1135 | 227 | 4.15 | 51.79 | 22.5 | 761.3717
300x100x9.5 | нет | 9.5 | 300 | 100 | 69.29 | 6836 | 455.8 | 9.93 | 1179 | 235.7 | 4.12 | 54.39 | 23.75 | 759.2257
300x100x10 | нет | 10 | 300 | 100 | 72.57 | 7105 | 473.7 | 9.9 | 1220 | 244 | 4.1 | 56.96 | 25 | 757.0796
300x200x6 | нет | 6 | 300 | 200 | 57.63 | 7370 | 491.3 | 11.31 | 3961 | 396.1 | 8.29 | 45.24 | 12 | 979.3982
300x200x6.5 | нет | 6.5 | 300 | 200 | 61.86 | 7838 | 522.5 | 11.26 | 4217 | 421.7 | 8.26 | 48.56 | 16.25 | 972.1018
300x200x7 | нет | 7 | 300 | 200 | 66.36 | 8365 | 557.7 | 11.23 | 4497 | 449.7 | 8.23 | 52.09 | 17.5 | 969.9557
300x200x7.5 | нет | 7.5 | 300 | 200 | 70.82 | 8882 | 592.1 | 11.2 | 4771 | 477.1 | 8.21 | 55.59 | 18.75 | 967.8097
300x200x8 | нет | 8 | 300 | 200 | 75.24 | 9388 | 625.9 | 11.17 | 5039 | 503.9 | 8.18 | 59.07 | 20 | 965.6637
300x200x8.5 | нет | 8.5 | 300 | 200 | 79.63 | 9884 | 658.9 | 11.14 | 5302 | 530.2 | 8.16 | 62.51 | 21.25 | 963.5177
300x200x9 | нет | 9 | 300 | 200 | 83.98 | 10370 | 691.3 | 11.11 | 5558 | 555.8 | 8.14 | 65.92 | 22.5 | 961.3717
300x200x9.5 | нет | 9.5 | 300 | 200 | 88.29 | 10845 | 723 | 11.08 | 5809 | 580.9 | 8.11 | 69.31 | 23.75 | 959.2257
300x200x10 | нет | 10 | 300 | 200 | 92.57 | 11310 | 754 | 11.05 | 6054 | 605.4 | 8.09 | 72.66 | 25 | 957.0796
300x200x10.5 | нет | 10.5 | 300 | 200 | 95.86 | 11547 | 769.8 | 10.98 | 6195 | 619.5 | 8.04 | 75.25 | 31.5 | 945.9203
300x200x11 | нет | 11 | 300 | 200 | 99.97 | 11970 | 798 | 10.94 | 6418 | 641.8 | 8.01 | 78.47 | 33 | 943.3451
300x200x11.5 | нет | 11.5 | 300 | 200 | 104 | 12383 | 825.5 | 10.91 | 6636 | 663.6 | 7.99 | 81.67 | 34.5 | 940.7699
300x200x12 | нет | 12 | 300 | 200 | 108.1 | 12784 | 852.3 | 10.88 | 6847 | 684.7 | 7.96 | 84.83 | 36 | 938.1947
320x180x6 | нет | 6 | 320 | 180 | 57.63 | 8012 | 500.8 | 11.79 | 3308 | 367.5 | 7.58 | 45.24 | 12 | 979.3982
320x180x6.5 | нет | 6.5 | 320 | 180 | 61.86 | 8517 | 532.3 | 11.73 | 3520 | 391.1 | 7.54 | 48.56 | 16.25 | 972.1018
320x180x7 | нет | 7 | 320 | 180 | 66.36 | 9089 | 568.1 | 11.7 | 3752 | 416.9 | 7.52 | 52.09 | 17.5 | 969.9557
320x180x7.5 | нет | 7.5 | 320 | 180 | 70.82 | 9650 | 603.1 | 11.67 | 3979 | 442.2 | 7.5 | 55.59 | 18.75 | 967.8097
320x180x8 | нет | 8 | 320 | 180 | 75.24 | 10200 | 637.5 | 11.64 | 4201 | 466.8 | 7.47 | 59.07 | 20 | 965.6637
320x180x8.5 | нет | 8.5 | 320 | 180 | 79.63 | 10738 | 671.1 | 11.61 | 4418 | 490.9 | 7.45 | 62.51 | 21.25 | 963.5177
320x180x9 | нет | 9 | 320 | 180 | 83.98 | 11265 | 704 | 11.58 | 4630 | 514.4 | 7.42 | 65.92 | 22.5 | 961.3717
320x180x9.5 | нет | 9.5 | 320 | 180 | 88.29 | 11780 | 736.3 | 11.55 | 4836 | 537.4 | 7.4 | 69.31 | 23.75 | 959.2257
320x180x10 | нет | 10 | 320 | 180 | 92.57 | 12285 | 767.8 | 11.52 | 5038 | 559.7 | 7.38 | 72.66 | 25 | 957.0796
320x180x10.5 | нет | 10.5 | 320 | 180 | 95.86 | 12530 | 783.1 | 11.43 | 5155 | 572.7 | 7.33 | 75.25 | 31.5 | 945.9203
320x180x11 | нет | 11 | 320 | 180 | 99.97 | 12988 | 811.7 | 11.4 | 5338 | 593.1 | 7.31 | 78.47 | 33 | 943.3451
320x180x11.5 | нет | 11.5 | 320 | 180 | 104 | 13434 | 839.6 | 11.36 | 5517 | 613 | 7.28 | 81.67 | 34.5 | 940.7699
320x180x12 | нет | 12 | 320 | 180 | 108.1 | 13867 | 866.7 | 11.33 | 5690 | 632.2 | 7.26 | 84.83 | 36 | 938.1947
350x250x6 | нет | 6 | 350 | 250 | 69.63 | 12456 | 711.8 | 13.37 | 7457 | 596.6 | 10.35 | 54.66 | 12 | 1179.3982
350x250x6.5 | нет | 6.5 | 350 | 250 | 74.86 | 13293 | 759.6 | 13.33 | 7963 | 637 | 10.31 | 58.76 | 16.25 | 1172.1018
350x250x7 | нет | 7 | 350 | 250 | 80.36 | 14210 | 812 | 13.3 | 8508 | 680.6 | 10.29 | 63.08 | 17.5 | 1169.9557
350x250x7.5 | нет | 7.5 | 350 | 250 | 85.82 | 15112 | 863.5 | 13.27 | 9044 | 723.5 | 10.27 | 67.37 | 18.75 | 1167.8097
350x250x8 | нет | 8 | 350 | 250 | 91.24 | 15999 | 914.3 | 13.24 | 9570 | 765.6 | 10.24 | 71.63 | 20 | 1165.6637
350x250x8.5 | нет | 8.5 | 350 | 250 | 96.63 | 16872 | 964.1 | 13.21 | 10087 | 807 | 10.22 | 75.85 | 21.25 | 1163.5177
350x250x9 | нет | 9 | 350 | 250 | 102 | 17731 | 1013 | 13.19 | 10595 | 847.6 | 10.19 | 80.05 | 22.5 | 1161.3717
350x250x9.5 | нет | 9.5 | 350 | 250 | 107.3 | 18575 | 1061 | 13.16 | 11094 | 887.5 | 10.17 | 84.22 | 23.75 | 1159.2257
350x250x10 | нет | 10 | 350 | 250 | 112.6 | 19404 | 1109 | 13.13 | 11583 | 926.7 | 10.14 | 88.36 | 25 | 1157.0796
350x250x10.5 | нет | 10.5 | 350 | 250 | 116.9 | 19923 | 1138 | 13.06 | 11912 | 952.9 | 10.1 | 91.73 | 31.5 | 1145.9203
350x250x11 | нет | 11 | 350 | 250 | 122 | 20694 | 1183 | 13.03 | 12368 | 989.5 | 10.07. | 95.74 | 33 | 1143.3451
350x250x11.5 | нет | 11.5 | 350 | 250 | 127 | 21451 | 1226 | 12.99 | 12815 | 1025 | 10.04 | 99.72 | 34.5 | 1140.7699
350x250x12 | нет | 12 | 350 | 250 | 132.1 | 22191 | 1268 | 12.96 | 13253 | 1060 | 10.02 | 103.7 | 36 | 1138.1947
350x300x6 | нет | 6 | 350 | 300 | 75.63 | 14232 | 813.2 | 13.72 | 11259 | 750.6 | 12.2 | 59.37 | 12 | 1279.3982
350x300x6.5 | нет | 6.5 | 350 | 300 | 81.36 | 15210 | 869.2 | 13.67 | 12037 | 802.5 | 12.16 | 63.87 | 16.25 | 1272.1018
350x300x7 | нет | 7 | 350 | 300 | 87.36 | 16269 | 929.6 | 13.65 | 12872 | 858.1 | 12.14 | 68.58 | 17.5 | 1269.9557
350x300x7.5 | нет | 7.5 | 350 | 300 | 93.32 | 17312 | 989.2 | 13.62 | 13694 | 912.9 | 12.11 | 73.26 | 18.75 | 1267.8097
350x300x8 | нет | 8 | 350 | 300 | 99.24 | 18339 | 1048 | 13.59 | 14504 | 966.9 | 12.09 | 77.91 | 20 | 1265.6637
350x300x8.5 | нет | 8.5 | 350 | 300 | 105.1 | 19351 | 1106 | 13.57 | 15301 | 1020 | 12.06 | 82.53 | 21.25 | 1263.5177
350x300x9 | нет | 9 | 350 | 300 | 111 | 20347 | 1163 | 13.54 | 16086 | 1072 | 12.04 | 87.12 | 22.5 | 1261.3717
350x300x9.5 | нет | 9.5 | 350 | 300 | 116.8 | 21328 | 1219 | 13.51 | 16858 | 1124 | 12.01 | 91.68 | 23.75 | 1259.2257
350x300x10 | нет | 10 | 350 | 300 | 122.6 | 22294 | 1274 | 13.49 | 17618 | 1175 | 11.99 | 96.21 | 25 | 1257.0796
350x300x10.5 | нет | 10.5 | 350 | 300 | 127.4 | 22948 | 1311 | 13.42 | 18147 | 1210 | 11.94 | 99.98 | 31.5 | 1245.9203
350x300x11 | нет | 11 | 350 | 300 | 133 | 23855 | 1363 | 13.39 | 18861 | 1257 | 11.91 | 104.4 | 33 | 1243.3451
350x300x11.5 | нет | 11.5 | 350 | 300 | 138.5 | 24745 | 1414 | 13.36 | 19561 | 1304 | 11.88 | 108.7 | 34.5 | 1240.7699
350x300x12 | нет | 12 | 350 | 300 | 144.1 | 25619 | 1464 | 13.34 | 20249 | 1350 | 11.86 | 113.1 | 36 | 1238.1947
380x220x6 | нет | 6 | 380 | 220 | 69.63 | 13885 | 730.8 | 14.12 | 6011 | 546.4 | 9.29 | 54.66 | 12 | 1179.3982
380x220x6.5 | нет | 6.5 | 380 | 220 | 74.86 | 14810 | 779.5 | 14.07 | 6418 | 583.4 | 9.26 | 58.76 | 16.25 | 1172.1018
380x220x7 | нет | 7 | 380 | 220 | 80.36 | 15831 | 833.2 | 14.04 | 6854 | 623.1 | 9.24 | 63.08 | 17.5 | 1169.9557
380x220x7.5 | нет | 7.5 | 380 | 220 | 85.82 | 16836 | 886.1 | 14.01 | 7282 | 662 | 9.21 | 67.37 | 18.75 | 1167.8097
380x220x8 | нет | 8 | 380 | 220 | 91.24 | 17824 | 938.1 | 13.98 | 7703 | 700.3 | 9.19 | 71.63 | 20 | 1165.6637
400x200x10 | нет | 10 | 400 | 200 | 112.6 | 23000 | 1150 | 14.29 | 7859 | 785.9 | 8.36 | 88.36 | 25 | 1157.0796
400x200x10.5 | нет | 10.5 | 400 | 200 | 116.9 | 23577 | 1179 | 14.2 | 8080 | 808 | 8.32 | 91.73 | 31.5 | 1145.9203
400x200x11 | нет | 11 | 400 | 200 | 122 | 24485 | 1224 | 14.17 | 8383 | 838.3 | 8.29 | 95.74 | 33 | 1143.3451
400x200x11.5 | нет | 11.5 | 400 | 200 | 127 | 25374 | 1269 | 14.13 | 8679 | 867.9 | 8.27 | 99.72 | 34.5 | 1140.7699
400x200x12 | нет | 12 | 400 | 200 | 132.1 | 26245 | 1312 | 14.1 | 8968 | 896.8 | 8.24 | 103.7 | 36 | 1138.1947

## Лист1
1 | 2 | 3 | 4 | 5
вывы

## Сталь элемента
Наименование стали | Ry, Н/мм2 | Ru, Н/мм2 | Run, Н/мм2 | Rbp, Н/мм2 | Run, Н/мм2 | Rbp, Н/мм2
С235 (от 2 мм до 4 мм включ.) | 230 | 350 | 360 | 475 | 360 | 475
С245 (от 2 мм до 20 включ.) | 240 | 360 | 370 | 485 | 370 | 485
С255 (от 2 мм до 3,9 мм) | 250 | 370 | 380 | 500 | 380 | 500
С255 (от 4 мм до 10 мм) | 240 | 370 | 380 | 500 | 390 | 515
С255 (св. 10 мм до 20 мм) | 240 | 360 | 370 | 485 | 430 | 565
С255 (св. 20 до 40 мм) | 230 | 360 | 370 | 485 | 440 | 580
С345 (св. 2 до 10 мм) | 340 | 480 | 490 | 645 | 450 | 595
С345 (св. 10 до 20 мм) | 320 | 460 | 470 | 620 | 460 | 605
С345 (св. 20 до 40 мм) | 300 | 450 | 460 | 605 | 470 | 620
С345 (св. 40 до 60 мм) | 280 | 440 | 450 | 595 | 480 | 630
С345 (св. 60 до 80 мм) | 270 | 430 | 440 | 580 | 490 | 645
С345 (св. 80 до 160 мм) | 260 | 420 | 430 | 565 | 500 | 645
С345К (от 4 до 10 мм) | 340 | 460 | 470 | 620 | 510 | 670
С355 (св. 8 до 16 мм) | 350 | 460 | 470 | 620 | 520 | 670
С355 (св. 16 до 40 мм) | 340 | 460 | 470 | 620 | 540 | 710
С355 (св. 40 до 60 мм) | 330 | 460 | 470 | 620 | 560 | 710
С355 (св. 60 до 80 мм) | 320 | 460 | 470 | 620 | 570 | 750
С355 (св. 80 до 100 мм) | 310 | 460 | 470 | 620 | 590 | 775
С355 (св. 100 до 160 мм) | 285 | 460 | 470 | 620 | 600 | 775
С355-1/C355-К (от 8 мм до 16 мм) | 350 | 460 | 470 | 620 | 640 | 775
С355-1/C355-К (св. 16 до 40 мм) | 340 | 460 | 470 | 620 | 685 | 775
С355-1/C355-К (св. 40 до 50 мм) | 330 | 460 | 470 | 620 | 785 | 775
С355П (от 8 мм до 16 мм включ.) | 350 | 460 | 470 | 620
С355П (от 16 мм до 40 мм) | 340 | 460 | 470 | 620
С390/C390-1 (от 8 мм до 50 мм включ.) | 380 | 505 | 520 | 670
С440 (от 8 мм до 50 мм включ.) | 430 | 525 | 540 | 710
С550 (от 8 мм до 50 мм включ.) | 525 | 625 | 640 | 775
С590 (от 8 мм до 50 мм включ.) | 575 | 670 | 685 | 775
С690 (от 8 мм до 50 мм включ.) | 650 | 745 | 785 | 775
С255Б/С255Б-1 (менее 10мм) | 250 | 370 | 380 | 500
С255Б/С255Б-1 (от 10 до 20 включ.) | 240 | 360 | 370 | 485
С255Б/С255Б-1 (от 20 до 40 включ.) | 230 | 360 | 370 | 485
С255Б/С255Б-1 (от 40 до 60 включ.) | 230 | 360 | 370 | 485
С255Б/С255Б-1 (от 60 до 80 включ.) | 220 | 360 | 370 | 485
С255Б/С255Б-1 (от 80 до 100 включ.) | 210 | 360 | 370 | 485
С255Б/С255Б-1 (более 100мм) | 195 | 350 | 360 | 475
С345Б (менее 10мм) | 335 | 470 | 480 | 630
С345Б (от 10 до 20 включ.) | 315 | 460 | 470 | 620
С345Б (от 20 до 40 включ.) | 300 | 450 | 460 | 605
С345Б (от 40 до 60 включ.) | 280 | 440 | 450 | 595
С345Б-1 (менее 10мм) | 335 | 480 | 490 | 645
С345Б-1 (от 10 до 20 включ.) | 315 | 460 | 470 | 620
С345Б-1 (от 20 до 40 включ.) | 300 | 450 | 460 | 605
С345Б-1 (от 40 до 60 включ.) | 280 | 440 | 450 | 595
С355Б (менее 20мм) | 345 | 460 | 470 | 620
С355Б (от 20 до 40 включ.) | 335 | 460 | 470 | 620
С355Б (от 40 до 60 включ.) | 325 | 460 | 470 | 620
С355Б (от 60 до 80 включ.) | 315 | 450 | 460 | 605
С355Б (от 80 до 100 включ.) | 305 | 450 | 460 | 605
С355 (более 100 мм) | 290 | 450 | 460 | 605
С355Б-1 (менее 20мм) | 345 | 460 | 470 | 620
С355Б-1 (от 20 до 40 включ.) | 335 | 460 | 470 | 620
С355Б-1 (от 40 до 60 включ.) | 325 | 460 | 470 | 620
C390Б (менее 30 мм) | 380 | 505 | 520 | 670
С390Б (от 30 до 60 включ.) | 360 | 480 | 490 | 645
С390Б (от 60 до 80 включ.) | 350 | 470 | 480 | 630
С390Б (от 80 до 100 включ.) | 340 | 470 | 480 | 630
С390Б (более 100 мм) | 320 | 460 | 470 | 620
C440Б (менее 20 мм) | 430 | 585 | 600 | 775
С440Б (от 20 до 30 включ.) | 420 | 545 | 560 | 710
С440Б (от 30 до 80 включ.) | 410 | 505 | 520 | 670
С440Б (от 80 до 100 включ.) | 390 | 505 | 520 | 670
C440Б (более 100 мм) | 370 | 490 | 500 | 645

## Сталь Двутавр
Наименование стали |  | Ry, Н/мм2 | Ru, Н/мм2 | Run, Н/мм2 | Rbp, Н/мм2
1 | 2 | 3 | 4 | 5 | 6
С255Б/С255Б-1 | (менее10мм) | 250 | 370 | 380 | #N/A | С255Б/С255Б-1 | ( | менее | 10мм) |  |  |  | (менее10мм)
С255Б/С255Б-1 | (от10до20включ.) | 240 | 360 | 370 | #N/A | С255Б/С255Б-1 | ( | от | 10 | до | 20 | включ.) | (от10до20включ.)
С255Б/С255Б-1 | (от20до40включ.) | 230 | 360 | 370 | #N/A | С255Б/С255Б-1 | ( | от | 20 | до | 40 | включ.) | (от20до40включ.)
С255Б/С255Б-1 | (от40до60включ.) | 230 | 360 | 370 | #N/A | С255Б/С255Б-1 | ( | от | 40 | до | 60 | включ.) | (от40до60включ.)
С255Б/С255Б-1 | (от60до80включ.) | 220 | 360 | 370 | #N/A | С255Б/С255Б-1 | ( | от | 60 | до | 80 | включ.) | (от60до80включ.)
С255Б/С255Б-1 | (от80до100включ.) | 210 | 360 | 370 | #N/A | С255Б/С255Б-1 | ( | от | 80 | до | 100 | включ.) | (от80до100включ.)
С255Б/С255Б-1 | (более100мм) | 195 | 350 | 360 | #N/A | С255Б/С255Б-1 | ( | более | 100мм) |  |  |  | (более100мм)
С345Б | (менее10мм) | 335 | 470 | 480 | #N/A | С345Б | ( | менее | 10мм) |  |  |  | (менее10мм)
С345Б | (от10до20включ.) | 315 | 460 | 470 | #N/A | С345Б | ( | от | 10 | до | 20 | включ.) | (от10до20включ.)
С345Б | (от20до40включ.) | 300 | 450 | 460 | #N/A | С345Б | ( | от | 20 | до | 40 | включ.) | (от20до40включ.)
С345Б | (от40до60включ.) | 280 | 440 | 450 | #N/A | С345Б | ( | от | 40 | до | 60 | включ.) | (от40до60включ.)
С345Б-1 | (менее10мм) | 335 | 480 | 490 | #N/A | С345Б-1 | ( | менее | 10мм) |  |  |  | (менее10мм)
С345Б-1 | (от10до20включ.) | 315 | 460 | 470 | #N/A | С345Б-1 | ( | от | 10 | до | 20 | включ.) | (от10до20включ.)
С345Б-1 | (от20до40включ.) | 300 | 450 | 460 | #N/A | С345Б-1 | ( | от | 20 | до | 40 | включ.) | (от20до40включ.)
С345Б-1 | (от40до60включ.) | 280 | 440 | 450 | #N/A | С345Б-1 | ( | от | 40 | до | 60 | включ.) | (от40до60включ.)
С355Б | (менее20мм) | 345 | 460 | 470 | #N/A | С355Б | ( | менее | 20мм) |  |  |  | (менее20мм)
С355Б | (от20до40включ.) | 335 | 460 | 470 | #N/A | С355Б | ( | от | 20 | до | 40 | включ.) | (от20до40включ.)
С355Б | (от40до60включ.) | 325 | 460 | 470 | #N/A | С355Б | ( | от | 40 | до | 60 | включ.) | (от40до60включ.)
С355Б | (от60до80включ.) | 315 | 450 | 460 | #N/A | С355Б | ( | от | 60 | до | 80 | включ.) | (от60до80включ.)
С355Б | (от80до100включ.) | 305 | 450 | 460 | #N/A | С355Б | ( | от | 80 | до | 100 | включ.) | (от80до100включ.)
С355 | (более100мм) | 290 | 450 | 460 | #N/A | С355 | ( | более | 100 | мм) |  |  | (более100мм)
С355Б-1 | (менее20мм) | 345 | 460 | 470 | #N/A | С355Б-1 | ( | менее | 20мм) |  |  |  | (менее20мм)
С355Б-1 | (от20до40включ.) | 335 | 460 | 470 | #N/A | С355Б-1 | ( | от | 20 | до | 40 | включ.) | (от20до40включ.)
С355Б-1 | (от40до60включ.) | 325 | 460 | 470 | #N/A | С355Б-1 | ( | от | 40 | до | 60 | включ.) | (от40до60включ.)
C390Б | (менее30мм) | 380 | 505 | 520 | #N/A | C390Б | ( | менее | 30 | мм) |  |  | (менее30мм)
С390Б | (от30до60включ.) | 360 | 480 | 490 | #N/A | С390Б | ( | от | 30 | до | 60 | включ.) | (от30до60включ.)
С390Б | (от60до80включ.) | 350 | 470 | 480 | #N/A | С390Б | ( | от | 60 | до | 80 | включ.) | (от60до80включ.)
С390Б | (от80до100включ.) | 340 | 470 | 480 | #N/A | С390Б | ( | от | 80 | до | 100 | включ.) | (от80до100включ.)
С390Б | (более100мм) | 320 | 460 | 470 | #N/A | С390Б | ( | более | 100 | мм) |  |  | (более100мм)
C440Б | (менее20мм) | 430 | 585 | 600 | #N/A | C440Б | ( | менее | 20 | мм) |  |  | (менее20мм)
С440Б | (от20до30включ.) | 420 | 545 | 560 | #N/A | С440Б | ( | от | 20 | до | 30 | включ.) | (от20до30включ.)
С440Б | (от30до80включ.) | 410 | 505 | 520 | #N/A | С440Б | ( | от | 30 | до | 80 | включ.) | (от30до80включ.)
С440Б | (от80до100включ.) | 390 | 505 | 520 | #N/A | С440Б | ( | от | 80 | до | 100 | включ.) | (от80до100включ.)
C440Б | (более100мм) | 370 | 490 | 500 | #N/A | C440Б | ( | более | 100 | мм) |  |  | (более100мм)

## Сталь пластин
Наименование стали |  | Ry, Н/мм2 | Ru, Н/мм2 | Run, Н/мм2 | Rbp, Н/мм2
1 | 2 | 3 | 4 | 5 | 6
С235 | (от 2 мм до 4 мм включ.) | 230 | 350 | 360 | 475 | С235 | ( | от 2 мм до 4 мм включ.) | (от 2 мм до 4 мм включ.)
С245 | (от 2 мм до 20 включ.) | 240 | 360 | 370 | 485 | С245 | ( | от 2 мм до 20 включ.) | (от 2 мм до 20 включ.)
С255 | (от 2 мм до 3,9 мм) | 250 | 370 | 380 | 500 | С255 | ( | от 2 мм до 3,9 мм) | (от 2 мм до 3,9 мм)
С255 | (от 4 мм до 10 мм) | 240 | 370 | 380 | 500 | С255 | ( | от 4 мм до 10 мм) | (от 4 мм до 10 мм)
С255 | (св. 10 мм до 20 мм) | 240 | 360 | 370 | 485 | С255 | ( | св. 10 мм до 20 мм) | (св. 10 мм до 20 мм)
С255 | (св. 20 до 40 мм) | 230 | 360 | 370 | 485 | С255 | ( | св. 20 до 40 мм) | (св. 20 до 40 мм)
С345 | (св. 2 до 10 мм) | 340 | 480 | 490 | 645 | С345 | ( | св. 2 до 10 мм) | (св. 2 до 10 мм)
С345 | (св. 10 до 20 мм) | 320 | 460 | 470 | 620 | С345 | ( | св. 10 до 20 мм) | (св. 10 до 20 мм)
С345 | (св. 20 до 40 мм) | 300 | 450 | 460 | 605 | С345 | ( | св. 20 до 40 мм) | (св. 20 до 40 мм)
С345 | (св. 40 до 60 мм) | 280 | 440 | 450 | 595 | С345 | ( | св. 40 до 60 мм) | (св. 40 до 60 мм)
С345 | (св. 60 до 80 мм) | 270 | 430 | 440 | 580 | С345 | ( | св. 60 до 80 мм) | (св. 60 до 80 мм)
С345 | (св. 80 до 160 мм) | 260 | 420 | 430 | 565 | С345 | ( | св. 80 до 160 мм) | (св. 80 до 160 мм)
С345К | (от 4 до 10 мм) | 340 | 460 | 470 | 620 | С345К | ( | от 4 до 10 мм) | (от 4 до 10 мм)
С355 | (св. 8 до 16 мм) | 350 | 460 | 470 | 620 | С355 | ( | св. 8 до 16 мм) | (св. 8 до 16 мм)
С355 | (св. 16 до 40 мм) | 340 | 460 | 470 | 620 | С355 | ( | св. 16 до 40 мм) | (св. 16 до 40 мм)
С355 | (св. 40 до 60 мм) | 330 | 460 | 470 | 620 | С355 | ( | св. 40 до 60 мм) | (св. 40 до 60 мм)
С355 | (св. 60 до 80 мм) | 320 | 460 | 470 | 620 | С355 | ( | св. 60 до 80 мм) | (св. 60 до 80 мм)
С355 | (св. 80 до 100 мм) | 310 | 460 | 470 | 620 | С355 | ( | св. 80 до 100 мм) | (св. 80 до 100 мм)
С355 | (св. 100 до 160 мм) | 285 | 460 | 470 | 620 | С355 | ( | св. 100 до 160 мм) | (св. 100 до 160 мм)
С355-1 | (от 8 мм до 16 мм) | 350 | 460 | 470 | 620 | С355-1 | ( | от 8 мм до 16 мм) | (от 8 мм до 16 мм)
С355-1 | (св. 16 до 40 мм) | 340 | 460 | 470 | 620 | С355-1 | ( | св. 16 до 40 мм) | (св. 16 до 40 мм)
С355-1 | (св. 40 до 50 мм) | 330 | 460 | 470 | 620 | С355-1 | ( | св. 40 до 50 мм) | (св. 40 до 50 мм)
С355-К | (от 8 до 16 мм) | 350 | 460 | 470 | 620 | С355-К | ( | от 8 до 16 мм) | (от 8 до 16 мм)
С355-К | (св. 16 до 40 мм) | 340 | 460 | 470 | 620 | С355-К | ( | св. 16 до 40 мм) | (св. 16 до 40 мм)
С355-К | (св. 40 до 50 мм) | 330 | 460 | 470 | 620 | С355-К | ( | св. 40 до 50 мм) | (св. 40 до 50 мм)
С355П | (от 8 мм до 16 мм включ.) | 350 | 460 | 470 | 620 | С355П | ( | от 8 мм до 16 мм включ.) | (от 8 мм до 16 мм включ.)
С355П | (от 16 мм до 40 мм) | 340 | 460 | 470 | 620 | С355П | ( | от 16 мм до 40 мм) | (от 16 мм до 40 мм)
С390 | (от 8 мм до 50 мм включ.) | 380 | 505 | 520 | 670 | С390 | ( | от 8 мм до 50 мм включ.) | (от 8 мм до 50 мм включ.)
С390-1 | (от 8 мм до 50 мм включ.) | 380 | 505 | 520 | 670 | С390-1 | ( | от 8 мм до 50 мм включ.) | (от 8 мм до 50 мм включ.)
С440 | (от 8 мм до 50 мм включ.) | 430 | 525 | 540 | 710 | С440 | ( | от 8 мм до 50 мм включ.) | (от 8 мм до 50 мм включ.)
С550 | (от 8 мм до 50 мм включ.) | 525 | 625 | 640 |  | С550 | ( | от 8 мм до 50 мм включ.) | (от 8 мм до 50 мм включ.)
С590 | (от 8 мм до 50 мм включ.) | 575 | 670 | 685 |  | С590 | ( | от 8 мм до 50 мм включ.) | (от 8 мм до 50 мм включ.)
С690 | (от 8 мм до 50 мм включ.) | 650 | 745 | 785 |  | С690 | ( | от 8 мм до 50 мм включ.) | (от 8 мм до 50 мм включ.)

## Болты
d, мм | Ab, см2 | Abn, см2 | Класс прочности болтов | Rbun | Rbyn | Rbs | Rbt
16 | 2.01 | 1.57 | 5.6 | 500 | 300 | 210 | 225
18 | 2.54 | 1.92 | 5.8 | 500 | 400 | 210 | -
20 | 3.14 | 2.45 | 8.8 | 830 | 664 | 332 | 451
22 | 3.8 | 3.03 | 10.9 | 1040 | 936 | 416 | 561
24 | 4.52 | 3.53 | 12.9 | 1220 | 1098 | 427 | -
27 | 5.72 | 4.59
30 | 7.06 | 5.61
36 | 10.17 | 8.16
42 | 13.85 | 11.2
48 | 18.09 | 14.72

## Сварка
R wf , Н/мм2
Э42 | 180
Э42А | 180
Э46 | 200
Э46А | 200
Э50 | 215
Э50А | 215
Э60 | 240
Э70 | 280
Э85 | 340
Св-08 | 180
Св-08А | 180
Св-08ГА | 200
Св-08Г2С | 215
Св-10ГА | 215
ПП-АН-8 | 215
ПП-АН-3 | 215
Св-08Г2С* | 240
Св-10НМА | 240
Св-10Г2 | 240
Св-10ХГ2СМА | 280
Св-08ХН2ГМЮ | 280